## 广州从化城乡自来水有限公司
从化区供水企业出厂水常规指标检测情况表（4月份）
检测数据由广州京诚检测技术有限公司提供
序号 | 项目 | 检测单位 | 生活饮用水水质标准限值 | 广州从化城乡自来水有限公司
1 | 大肠埃希氏菌 | MPN/100mL | 不得检出 | 0
2 | 耐热大肠菌群 | MPN/100mL | 不得检出 | 0
3 | 菌落总数 | CFU/mL | 100 | 0
4 | 总大肠菌群 | MPN/100mL | 不得检出 | 0
5 | pH值 | —— | 不小于6.5且不大于8.5 | 7.24
6 | 臭和味 | —— | 无异臭、异味 | 0
7 | 耗氧量 | mg/L | 3 | 0.67
8 | 浑浊度 | NTU | 1 | 0
9 | 色度 | 度 | 15 | 0
10 | 二氧化氯 | mg/L | 0.1~0.8 | 0.607
11 | 游离余氯 | mg/L | 0.3（≤）~4 | 0.57
12 | 氯化物 | mg/L | 250 | 6.19
13 | 肉眼可见物 | —— | 无 | 0
14 | 挥发酚 | mg/L | 0.002 | 0
15 | 六价铬 | mg/L | 0.05 | 0
16 | 氰化物(总氰化物) | mg/L | 0.05 | 0
17 | 溶解性总固体 | mg/L | 1000 | 41
18 | 阴离子合成洗涤剂 | mg/L | 0.3 | 0
19 | 一氯胺 | mg/L | 0.5（≤）~3 | 0.83
20 | 总硬度 | mg/L | 450 | 32.4
21 | 硝酸盐氮 | mg/L | 10 | 0.5
22 | 总α放射性 | Bq/L | 0.5 | 0
23 | 总β放射性 | Bq/L | 1 | 0.035
24 | 氟化物 | mg/L | 1 | 0.29
25 | 硫酸盐 | mg/L | 250 | 5
26 | 氯酸盐 | mg/L | 0.7 | 0
27 | 亚氯酸盐 | mg/L | 0.7 | 0
28 | 三氯甲烷 | μg/L | 0.06mg/L | 30.4
29 | 四氯化碳 | μg/L | 0.002mg/L | 0
30 | 汞 | mg/L | 0.001 | 0
31 | 砷 | μg/L | 0.01mg/L | 0.37
32 | 硒 | μg/L | 0.01mg/L | 0
33 | 锰 | μg/L | 0.1mg/L | 2.16
34 | 铁 | μg/L | 0.3mg/L | 3.8
35 | 铜 | μg/L | 1.0mg/L | 0.09L
36 | 锌 | μg/L | 1.0mg/L | 0.8L
37 | 镉 | μg/L | 0.005mg/L | 0
38 | 铅 | μg/L | 0.01mg/L | 0.81
39 | 铝 | μg/L | 0.2mg/L | 43.7
注:1.执行标准《生活饮用水卫生标准》（GB5749-2006）。
2.注：由于水厂采用液氯作为消毒剂，因此消毒剂项目未检测臭氧、甲醛、溴酸盐项目。

## 从化经济开发区自来水有限公司
从化区供水企业出厂水常规指标检测情况表（4月份）
检测数据由广州京诚检测技术有限公司提供
序号 | 项目 | 检测单位 | 生活饮用水水质标准限值 | 从化经济开发区自来水有限公司
1 | 大肠埃希氏菌 | MPN/100mL | 不得检出 | 0
2 | 耐热大肠菌群 | MPN/100mL | 不得检出 | 0
3 | 菌落总数 | CFU/mL | 100 | 0
4 | 总大肠菌群 | MPN/100mL | 不得检出 | 0
5 | pH值 | —— | 不小于6.5且不大于8.5 | 7.63
6 | 臭和味 | —— | 无异臭、异味 | 0
7 | 耗氧量 | mg/L | 3 | 0.57
8 | 浑浊度 | NTU | 1 | 0
9 | 色度 | 度 | 15 | 0
10 | 二氧化氯 | mg/L | 0.1~0.8 | 0.628
11 | 游离余氯 | mg/L | 0.3（≤）~4 | 0.36
12 | 氯化物 | mg/L | 250 | 12.9
13 | 肉眼可见物 | —— | 无 | 0
14 | 挥发酚 | mg/L | 0.002 | 0
15 | 六价铬 | mg/L | 0.05 | 0
16 | 氰化物(总氰化物) | mg/L | 0.05 | 0
17 | 溶解性总固体 | mg/L | 1000 | 59
18 | 阴离子合成洗涤剂 | mg/L | 0.3 | 0
19 | 一氯胺 | mg/L | 0.5（≤）~3 | 0.82
20 | 总硬度 | mg/L | 450 | 49.2
21 | 硝酸盐氮 | mg/L | 10 | 0.9
22 | 总α放射性 | Bq/L | 0.5 | 0.021
23 | 总β放射性 | Bq/L | 1 | 0.105
24 | 氟化物 | mg/L | 1 | 0.27
25 | 硫酸盐 | mg/L | 250 | 12.6
26 | 氯酸盐 | mg/L | 0.7 | 0
27 | 亚氯酸盐 | mg/L | 0.7 | 0
28 | 三氯甲烷 | μg/L | 0.06mg/L | 30.9
29 | 四氯化碳 | μg/L | 0.002mg/L | 0
30 | 汞 | mg/L | 0.001 | 0
31 | 砷 | μg/L | 0.01mg/L | 0.56
32 | 硒 | μg/L | 0.01mg/L | 0
33 | 锰 | μg/L | 0.1mg/L | 13.5
34 | 铁 | μg/L | 0.3mg/L | 16.2
35 | 铜 | μg/L | 1.0mg/L | 16.5
36 | 锌 | μg/L | 1.0mg/L | 0.8L
37 | 镉 | μg/L | 0.005mg/L | 0
38 | 铅 | μg/L | 0.01mg/L | 1.21
39 | 铝 | μg/L | 0.2mg/L | 29.3
注:1.执行标准《生活饮用水卫生标准》（GB5749-2006）。
2.注：由于水厂采用液氯作为消毒剂，因此消毒剂项目未检测臭氧、甲醛、溴酸盐项目。

## 广州市骏业供水有限公司
从化区供水企业出厂水常规指标检测情况表（4月份）
检测数据由广州京诚检测技术有限公司提供
序号 | 项目 | 检测单位 | 生活饮用水水质标准限值 | 广州市骏业供水有限公司
1 | 大肠埃希氏菌 | MPN/100mL | 不得检出 | 0
2 | 耐热大肠菌群 | MPN/100mL | 不得检出 | 0
3 | 菌落总数 | CFU/mL | 100 | 0
4 | 总大肠菌群 | MPN/100mL | 不得检出 | 0
5 | pH值 | —— | 不小于6.5且不大于8.5 | 7.2
6 | 臭和味 | —— | 无异臭、异味 | 0
7 | 耗氧量 | mg/L | 3 | 0.83
8 | 浑浊度 | NTU | 1 | 0
9 | 色度 | 度 | 15 | 0
10 | 二氧化氯 | mg/L | 0.1~0.8 | 0.648
11 | 游离余氯 | mg/L | 0.3（≤）~4 | 0.42
12 | 氯化物 | mg/L | 250 | 2.93
13 | 肉眼可见物 | —— | 无 | 0
14 | 挥发酚 | mg/L | 0.002 | 0
15 | 六价铬 | mg/L | 0.05 | 0
16 | 氰化物(总氰化物) | mg/L | 0.05 | 0
17 | 溶解性总固体 | mg/L | 1000 | 36
18 | 阴离子合成洗涤剂 | mg/L | 0.3 | 0
19 | 一氯胺 | mg/L | 0.5（≤）~3 | 0.78
20 | 总硬度 | mg/L | 450 | 28.3
21 | 硝酸盐氮 | mg/L | 10 | 0.6
22 | 总α放射性 | Bq/L | 0.5 | 0
23 | 总β放射性 | Bq/L | 1 | 0.064
24 | 氟化物 | mg/L | 1 | 0.24
25 | 硫酸盐 | mg/L | 250 | 4.3
26 | 氯酸盐 | mg/L | 0.7 | 0
27 | 亚氯酸盐 | mg/L | 0.7 | 0
28 | 三氯甲烷 | μg/L | 0.06mg/L | 19
29 | 四氯化碳 | μg/L | 0.002mg/L | 0
30 | 汞 | mg/L | 0.001 | 0
31 | 砷 | μg/L | 0.01mg/L | 0.38
32 | 硒 | μg/L | 0.01mg/L | 0.24
33 | 锰 | μg/L | 0.1mg/L | 0.1
34 | 铁 | μg/L | 0.3mg/L | 18.6
35 | 铜 | μg/L | 1.0mg/L | 0.09L
36 | 锌 | μg/L | 1.0mg/L | 8.3
37 | 镉 | μg/L | 0.005mg/L | 0
38 | 铅 | μg/L | 0.01mg/L | 0.16
39 | 铝 | μg/L | 0.2mg/L | 34.9
注:1.执行标准《生活饮用水卫生标准》（GB5749-2006）。
2.注：由于水厂采用液氯作为消毒剂，因此消毒剂项目未检测臭氧、甲醛、溴酸盐项目。

## 广州新泉自来水有限公司
从化区供水企业出厂水常规指标检测情况表（4月份）
检测数据由广州京诚检测技术有限公司提供
序号 | 项目 | 检测单位 | 生活饮用水水质标准限值 | 广州新泉自来水有限公司
1 | 大肠埃希氏菌 | MPN/100mL | 不得检出 | 0
2 | 耐热大肠菌群 | MPN/100mL | 不得检出 | 0
3 | 菌落总数 | CFU/mL | 100 | 0
4 | 总大肠菌群 | MPN/100mL | 不得检出 | 0
5 | pH值 | —— | 不小于6.5且不大于8.5 | 7.76
6 | 臭和味 | —— | 无异臭、异味 | 0
7 | 耗氧量 | mg/L | 3 | 0.67
8 | 浑浊度 | NTU | 1 | 0
9 | 色度 | 度 | 15 | 0
10 | 二氧化氯 | mg/L | 0.1~0.8 | 0.708
11 | 游离余氯 | mg/L | 0.3（≤）~4 | 0.37
12 | 氯化物 | mg/L | 250 | 4.27
13 | 肉眼可见物 | —— | 无 | 0
14 | 挥发酚 | mg/L | 0.002 | 0
15 | 六价铬 | mg/L | 0.05 | 0
16 | 氰化物(总氰化物) | mg/L | 0.05 | 0
17 | 溶解性总固体 | mg/L | 1000 | 39
18 | 阴离子合成洗涤剂 | mg/L | 0.3 | 0
19 | 一氯胺 | mg/L | 0.5（≤）~3 | 0.72
20 | 总硬度 | mg/L | 450 | 31.6
21 | 硝酸盐氮 | mg/L | 10 | 0.5
22 | 总α放射性 | Bq/L | 0.5 | 0
23 | 总β放射性 | Bq/L | 1 | 0.054
24 | 氟化物 | mg/L | 1 | 0.21
25 | 硫酸盐 | mg/L | 250 | 3.8
26 | 氯酸盐 | mg/L | 0.7 | 0
27 | 亚氯酸盐 | mg/L | 0.7 | 0
28 | 三氯甲烷 | μg/L | 0.06mg/L | 39.1
29 | 四氯化碳 | μg/L | 0.002mg/L | 0
30 | 汞 | mg/L | 0.001 | 0
31 | 砷 | μg/L | 0.01mg/L | 0
32 | 硒 | μg/L | 0.01mg/L | 0
33 | 锰 | μg/L | 0.1mg/L | 0.49
34 | 铁 | μg/L | 0.3mg/L | 24.3
35 | 铜 | μg/L | 1.0mg/L | 0.31
36 | 锌 | μg/L | 1.0mg/L | 4
37 | 镉 | μg/L | 0.005mg/L | 0
38 | 铅 | μg/L | 0.01mg/L | 0.35
39 | 铝 | μg/L | 0.2mg/L | 50.9
注:1.执行标准《生活饮用水卫生标准》（GB5749-2006）。
2.注：由于水厂采用次氯酸钠作为消毒剂，因此消毒剂项目未检测臭氧、甲醛、溴酸盐项目。

## 广州市洪记自来水有限公司
从化区供水企业出厂水常规指标检测情况表（4月份）
检测数据由广州京诚检测技术有限公司提供
序号 | 项目 | 检测单位 | 生活饮用水水质标准限值 | 广州市洪记自来水有限公司
1 | 大肠埃希氏菌 | MPN/100mL | 不得检出 | 0
2 | 耐热大肠菌群 | MPN/100mL | 不得检出 | 0
3 | 菌落总数 | CFU/mL | 100 | 0
4 | 总大肠菌群 | MPN/100mL | 不得检出 | 0
5 | pH值 | —— | 不小于6.5且不大于8.5 | 7.57
6 | 臭和味 | —— | 无异臭、异味 | 0
7 | 耗氧量 | mg/L | 3 | 0.79
8 | 浑浊度 | NTU | 1 | 0
9 | 色度 | 度 | 15 | 0
10 | 二氧化氯 | mg/L | 0.1~0.8 | 0.688
11 | 游离余氯 | mg/L | 0.3（≤）~4 | 0.34
12 | 氯化物 | mg/L | 250 | 4.72
13 | 肉眼可见物 | —— | 无 | 0
14 | 挥发酚 | mg/L | 0.002 | 0
15 | 六价铬 | mg/L | 0.05 | 0
16 | 氰化物(总氰化物) | mg/L | 0.05 | 0
17 | 溶解性总固体 | mg/L | 1000 | 43
18 | 阴离子合成洗涤剂 | mg/L | 0.3 | 0
19 | 一氯胺 | mg/L | 0.5（≤）~3 | 0.75
20 | 总硬度 | mg/L | 450 | 37.4
21 | 硝酸盐氮 | mg/L | 10 | 0.3
22 | 总α放射性 | Bq/L | 0.5 | 0.018
23 | 总β放射性 | Bq/L | 1 | 0.069
24 | 氟化物 | mg/L | 1 | 0.35
25 | 硫酸盐 | mg/L | 250 | 3.5
26 | 氯酸盐 | mg/L | 0.7 | 0
27 | 亚氯酸盐 | mg/L | 0.7 | 0
28 | 三氯甲烷 | μg/L | 0.06mg/L | 54.2
29 | 四氯化碳 | μg/L | 0.002mg/L | 0
30 | 汞 | mg/L | 0.001 | 0
31 | 砷 | μg/L | 0.01mg/L | 0
32 | 硒 | μg/L | 0.01mg/L | 0
33 | 锰 | μg/L | 0.1mg/L | 3.03
34 | 铁 | μg/L | 0.3mg/L | 48.6
35 | 铜 | μg/L | 1.0mg/L | 1.01
36 | 锌 | μg/L | 1.0mg/L | 10.3
37 | 镉 | μg/L | 0.005mg/L | 0
38 | 铅 | μg/L | 0.01mg/L | 0.38
39 | 铝 | μg/L | 0.2mg/L | 119
注:1.执行标准《生活饮用水卫生标准》（GB5749-2006）。
2.注：由于水厂采用二氧化氯作为消毒剂，因此消毒剂项目未检测臭氧、甲醛、溴酸盐项目。

## 广州市淼泉自来水有限公司
从化区供水企业出厂水常规指标检测情况表（4月份）
检测数据由广州京诚检测技术有限公司提供
序号 | 项目 | 检测单位 | 生活饮用水水质标准限值 | 广州市淼泉自来水有限公司
1 | 大肠埃希氏菌 | MPN/100mL | 不得检出 | 0
2 | 耐热大肠菌群 | MPN/100mL | 不得检出 | 0
3 | 菌落总数 | CFU/mL | 100 | 0
4 | 总大肠菌群 | MPN/100mL | 不得检出 | 0
5 | pH值 | —— | 不小于6.5且不大于8.5 | 7.6
6 | 臭和味 | —— | 无异臭、异味 | 0
7 | 耗氧量 | mg/L | 3 | 0.72
8 | 浑浊度 | NTU | 1 | 0
9 | 色度 | 度 | 15 | 0
10 | 二氧化氯 | mg/L | 0.1~0.8 | 0.688
11 | 游离余氯 | mg/L | 0.3（≤）~4 | 0.4
12 | 氯化物 | mg/L | 250 | 2.27
13 | 肉眼可见物 | —— | 无 | 0
14 | 挥发酚 | mg/L | 0.002 | 0
15 | 六价铬 | mg/L | 0.05 | 0
16 | 氰化物(总氰化物) | mg/L | 0.05 | 0
17 | 溶解性总固体 | mg/L | 1000 | 21
18 | 阴离子合成洗涤剂 | mg/L | 0.3 | 0
19 | 一氯胺 | mg/L | 0.5（≤）~3 | 0.72
20 | 总硬度 | mg/L | 450 | 18.6
21 | 硝酸盐氮 | mg/L | 10 | 0.2L
22 | 总α放射性 | Bq/L | 0.5 | 0
23 | 总β放射性 | Bq/L | 1 | 0.071
24 | 氟化物 | mg/L | 1 | 0.18
25 | 硫酸盐 | mg/L | 250 | 0.7
26 | 氯酸盐 | mg/L | 0.7 | 0
27 | 亚氯酸盐 | mg/L | 0.7 | 0
28 | 三氯甲烷 | μg/L | 0.06mg/L | 35.6
29 | 四氯化碳 | μg/L | 0.002mg/L | 0
30 | 汞 | mg/L | 0.001 | 0
31 | 砷 | μg/L | 0.01mg/L | 0
32 | 硒 | μg/L | 0.01mg/L | 0
33 | 锰 | μg/L | 0.1mg/L | 0.43
34 | 铁 | μg/L | 0.3mg/L | 37.3
35 | 铜 | μg/L | 1.0mg/L | 1.37
36 | 锌 | μg/L | 1.0mg/L | 6.4
37 | 镉 | μg/L | 0.005mg/L | 0
38 | 铅 | μg/L | 0.01mg/L | 0.07L
39 | 铝 | μg/L | 0.2mg/L | 71.7
注:1.执行标准《生活饮用水卫生标准》（GB5749-2006）。
2.注：由于水厂采用氯胺作为消毒剂，因此消毒剂项目未检测臭氧、甲醛、溴酸盐项目。

## 从化市鳌头自来水有限公司
从化区供水企业出厂水常规指标检测情况表（4月份）
检测数据由广州京诚检测技术有限公司提供
序号 | 项目 | 检测单位 | 生活饮用水水质标准限值 | 从化市鳌头自来水有限公司
1 | 大肠埃希氏菌 | MPN/100mL | 不得检出 | 0
2 | 耐热大肠菌群 | MPN/100mL | 不得检出 | 0
3 | 菌落总数 | CFU/mL | 100 | 0
4 | 总大肠菌群 | MPN/100mL | 不得检出 | 0
5 | pH值 | —— | 不小于6.5且不大于8.5 | 7.51
6 | 臭和味 | —— | 无异臭、异味 | 0
7 | 耗氧量 | mg/L | 3 | 0.53
8 | 浑浊度 | NTU | 1 | 0
9 | 色度 | 度 | 15 | 0
10 | 二氧化氯 | mg/L | 0.1~0.8 | 0.617
11 | 游离余氯 | mg/L | 0.3（≤）~4 | 0.32
12 | 氯化物 | mg/L | 250 | 3.71
13 | 肉眼可见物 | —— | 无 | 0
14 | 挥发酚 | mg/L | 0.002 | 0
15 | 六价铬 | mg/L | 0.05 | 0
16 | 氰化物(总氰化物) | mg/L | 0.05 | 0
17 | 溶解性总固体 | mg/L | 1000 | 20
18 | 阴离子合成洗涤剂 | mg/L | 0.3 | 0
19 | 一氯胺 | mg/L | 0.5（≤）~3 | 0.8
20 | 总硬度 | mg/L | 450 | 16.4
21 | 硝酸盐氮 | mg/L | 10 | 0.3
22 | 总α放射性 | Bq/L | 0.5 | 0
23 | 总β放射性 | Bq/L | 1 | 0.038
24 | 氟化物 | mg/L | 1 | 0.06
25 | 硫酸盐 | mg/L | 250 | 2.3
26 | 氯酸盐 | mg/L | 0.7 | 0
27 | 亚氯酸盐 | mg/L | 0.7 | 0
28 | 三氯甲烷 | μg/L | 0.06mg/L | 14.8
29 | 四氯化碳 | μg/L | 0.002mg/L | 0
30 | 汞 | mg/L | 0.001 | 0
31 | 砷 | μg/L | 0.01mg/L | 0.2
32 | 硒 | μg/L | 0.01mg/L | 0
33 | 锰 | μg/L | 0.1mg/L | 9.88
34 | 铁 | μg/L | 0.3mg/L | 1.4
35 | 铜 | μg/L | 1.0mg/L | 0.09
36 | 锌 | μg/L | 1.0mg/L | 2.2
37 | 镉 | μg/L | 0.005mg/L | 0
38 | 铅 | μg/L | 0.01mg/L | 0.48
39 | 铝 | μg/L | 0.2mg/L | 85
注:1.执行标准《生活饮用水卫生标准》（GB5749-2006）。
2.注：由于水厂采用二氧化氯作为消毒剂，因此消毒剂项目未检测臭氧、甲醛、溴酸盐项目。