## 广州从化城乡自来水有限公司
从化区供水企业出厂水常规指标检测情况表（8月份）
检测数据由广州京诚检测技术有限公司提供
序号 | 项目 | 检测单位 | 生活饮用水水质标准限值 | 广州从化城乡自来水有限公司
1 | 大肠埃希氏菌 | MPN/100mL | 不得检出 | 0
2 | 耐热大肠菌群 | MPN/100mL | 不得检出 | 0
3 | 菌落总数 | CFU/mL | 100 | 0
4 | 总大肠菌群 | MPN/100mL | 不得检出 | 0
5 | pH值 | —— | 不小于6.5且不大于8.5 | 7.2
6 | 臭和味 | —— | 无异臭、异味 | 无任何臭和味
7 | 耗氧量 | mg/L | 3 | 0.86
8 | 浑浊度 | NTU | 1 | 0.1L
9 | 色度 | 度 | 15 | 5L
10 | 二氧化氯 | mg/L | 0.1~0.8 | 0.607
11 | 余氯 | mg/L | 0.3~4 | 0.42
12 | 氯化物 | mg/L | 250 | 8.4
13 | 肉眼可见物 | —— | 无 | 无
14 | 挥发酚 | mg/L | 0.002 | 0.002L
15 | 六价铬 | mg/L | 0.05 | 0.004L
16 | 氰化物 | mg/L | 0.05 | 0.002L
17 | 溶解性总固体 | mg/L | 1000 | 45
18 | 阴离子合成洗涤剂 | mg/L | 0.3 | 0.05L
19 | 一氯胺 | mg/L | 0.5~3 | 0.68
20 | 总硬度 | mg/L | 450 | 34.5
21 | 硝酸盐氮 | mg/L | 10 | 0.8
22 | 总α放射性 | Bq/L | 0.5 | 0.016L
23 | 总β放射性 | Bq/L | 1 | 0.028L
24 | 氟化物 | mg/L | 1 | 0.19
25 | 硫酸盐 | mg/L | 250 | 6
26 | 氯酸盐 | mg/L | 0.7 | 0.097
27 | 亚氯酸盐 | mg/L | 0.7 | 0.0024L
28 | 三氯甲烷 | μg/L | 0.06mg/L | 53.5
29 | 四氯化碳 | μg/L | 0.002mg/L | 0.21L
30 | 汞 | mg/L | 0.001 | 0.00005L
31 | 砷 | μg/L | 0.01mg/L | 0.5
32 | 硒 | μg/L | 0.01mg/L | 0.1
33 | 锰 | μg/L | 0.1mg/L | 7.7
34 | 铁 | μg/L | 0.3mg/L | 0.9L
35 | 铜 | μg/L | 1.0mg/L | 0.48
36 | 锌 | μg/L | 1.0mg/L | 0.8L
37 | 镉 | μg/L | 0.005mg/L | 0.06L
38 | 铅 | μg/L | 0.01mg/L | 0.14
39 | 铝 | μg/L | 0.2mg/L | 20.5
注:1.执行标准《生活饮用水卫生标准》（GB 5749-2006）。
2.由于水厂采用次氯酸钠作为消毒剂，因此消毒剂项目未检测臭氧、甲醛、溴酸盐项目。

## 从化经济开发区自来水有限公司
从化区供水企业出厂水常规指标检测情况表（8月份）
检测数据由广州京诚检测技术有限公司提供
序号 | 项目 | 检测单位 | 生活饮用水水质标准限值 | 从化经济开发区自来水有限公司
1 | 大肠埃希氏菌 | MPN/100mL | 不得检出 | 0
2 | 耐热大肠菌群 | MPN/100mL | 不得检出 | 0
3 | 菌落总数 | CFU/mL | 100 | 0
4 | 总大肠菌群 | MPN/100mL | 不得检出 | 0
5 | pH值 | —— | 不小于6.5且不大于8.5 | 7.26
6 | 臭和味 | —— | 无异臭、异味 | 无任何臭和味
7 | 耗氧量 | mg/L | 3 | 1.18
8 | 浑浊度 | NTU | 1 | 0.1L
9 | 色度 | 度 | 15 | 5L
10 | 二氧化氯 | mg/L | 0.1~0.8 | 0.364
11 | 余氯 | mg/L | 0.3~4 | 0.39
12 | 氯化物 | mg/L | 250 | 15.5
13 | 肉眼可见物 | —— | 无 | 无
14 | 挥发酚 | mg/L | 0.002 | 0.002L
15 | 六价铬 | mg/L | 0.05 | 0.004L
16 | 氰化物 | mg/L | 0.05 | 0.002L
17 | 溶解性总固体 | mg/L | 1000 | 69
18 | 阴离子合成洗涤剂 | mg/L | 0.3 | 0.05L
19 | 一氯胺 | mg/L | 0.5~3 | 0.66
20 | 总硬度 | mg/L | 450 | 54.2
21 | 硝酸盐氮 | mg/L | 10 | 1
22 | 总α放射性 | Bq/L | 0.5 | 0.016L
23 | 总β放射性 | Bq/L | 1 | 0.059
24 | 氟化物 | mg/L | 1 | 0.26
25 | 硫酸盐 | mg/L | 250 | 16
26 | 氯酸盐 | mg/L | 0.7 | 0.048
27 | 亚氯酸盐 | mg/L | 0.7 | 0.0024L
28 | 三氯甲烷 | μg/L | 0.06mg/L | 58.6
29 | 四氯化碳 | μg/L | 0.002mg/L | 0.21L
30 | 汞 | mg/L | 0.001 | 0.00005L
31 | 砷 | μg/L | 0.01mg/L | 1.14
32 | 硒 | μg/L | 0.01mg/L | 0.09L
33 | 锰 | μg/L | 0.1mg/L | 13
34 | 铁 | μg/L | 0.3mg/L | 14.8
35 | 铜 | μg/L | 1.0mg/L | 12.2
36 | 锌 | μg/L | 1.0mg/L | 15.8
37 | 镉 | μg/L | 0.005mg/L | 0.06L
38 | 铅 | μg/L | 0.01mg/L | 0.23
39 | 铝 | μg/L | 0.2mg/L | 0.6L
注:1.执行标准《生活饮用水卫生标准》（GB 5749-2006）。
2.注：由于水厂采用次氯酸钠作为消毒剂，因此消毒剂项目未检测臭氧、甲醛、溴酸盐项目。
Note on E15: Administrator: 超标

## 广州市骏业供水有限公司
从化区供水企业出厂水常规指标检测情况表（8月份）
检测数据由广州京诚检测技术有限公司提供
序号 | 项目 | 检测单位 | 生活饮用水水质标准限值 | 广州市骏业供水有限公司
1 | 大肠埃希氏菌 | MPN/100mL | 不得检出 | 未检出
2 | 耐热大肠菌群 | MPN/100mL | 不得检出 | 未检出
3 | 菌落总数 | CFU/mL | 100 | 未检出
4 | 总大肠菌群 | MPN/100mL | 不得检出 | 未检出
5 | pH值 | —— | 不小于6.5且不大于8.5 | 7.09
6 | 臭和味 | —— | 无异臭、异味 | 无任何臭和味
7 | 耗氧量 | mg/L | 3 | 0.79
8 | 浑浊度 | NTU | 1 | 0.1L
9 | 色度 | 度 | 15 | 5L
10 | 二氧化氯 | mg/L | 0.1~0.8 | 0.567
11 | 余氯 | mg/L | 0.3~4 | 0.47
12 | 氯化物 | mg/L | 250 | 6.3
13 | 肉眼可见物 | —— | 无 | 无
14 | 挥发酚 | mg/L | 0.002 | 0.002L
15 | 六价铬 | mg/L | 0.05 | 0.004L
16 | 氰化物 | mg/L | 0.05 | 0.002L
17 | 溶解性总固体 | mg/L | 1000 | 38
18 | 阴离子合成洗涤剂 | mg/L | 0.3 | 0.05L
19 | 一氯胺 | mg/L | 0.5~3 | 0.6
20 | 总硬度 | mg/L | 450 | 28.8
21 | 硝酸盐氮 | mg/L | 10 | 0.6
22 | 总α放射性 | Bq/L | 0.5 | 0.016L
23 | 总β放射性 | Bq/L | 1 | 0.028L
24 | 氟化物 | mg/L | 1 | 0.22
25 | 硫酸盐 | mg/L | 250 | 7
26 | 氯酸盐 | mg/L | 0.7 | 0.068
27 | 亚氯酸盐 | mg/L | 0.7 | 0.0024L
28 | 三氯甲烷 | μg/L | 0.06mg/L | 22.5
29 | 四氯化碳 | μg/L | 0.002mg/L | 0.21L
30 | 汞 | mg/L | 0.001 | 0.00005L
31 | 砷 | μg/L | 0.01mg/L | 0.46
32 | 硒 | μg/L | 0.01mg/L | 0.24
33 | 锰 | μg/L | 0.1mg/L | 0.4
34 | 铁 | μg/L | 0.3mg/L | 0.9L
35 | 铜 | μg/L | 1.0mg/L | 1.05
36 | 锌 | μg/L | 1.0mg/L | 0.8L
37 | 镉 | μg/L | 0.005mg/L | 0.06L
38 | 铅 | μg/L | 0.01mg/L | 0.48
39 | 铝 | μg/L | 0.2mg/L | 37
注:1.执行标准《生活饮用水卫生标准》（GB 5749-2006）。
2.注：由于水厂采用次氯酸钠作为消毒剂，因此消毒剂项目未检测臭氧、甲醛、溴酸盐项目。

## 广州新泉自来水有限公司
从化区供水企业出厂水常规指标检测情况表（8月份）
检测数据由广州京诚检测技术有限公司提供
序号 | 项目 | 检测单位 | 生活饮用水水质标准限值 | 广州新泉自来水有限公司
1 | 大肠埃希氏菌 | MPN/100mL | 不得检出 | 未检出
2 | 耐热大肠菌群 | MPN/100mL | 不得检出 | 未检出
3 | 菌落总数 | CFU/mL | 100 | 未检出
4 | 总大肠菌群 | MPN/100mL | 不得检出 | 未检出
5 | pH值 | —— | 不小于6.5且不大于8.5 | 7.71
6 | 臭和味 | —— | 无异臭、异味 | 无任何臭和味
7 | 耗氧量 | mg/L | 3 | 1.1
8 | 浑浊度 | NTU | 1 | 0.1L
9 | 色度 | 度 | 15 | 5L
10 | 二氧化氯 | mg/L | 0.1~0.8 | 0.526
11 | 余氯 | mg/L | 0.3~4 | 0.48
12 | 氯化物 | mg/L | 250 | 10
13 | 肉眼可见物 | —— | 无 | 无
14 | 挥发酚 | mg/L | 0.002 | 0.002L
15 | 六价铬 | mg/L | 0.05 | 0.004L
16 | 氰化物 | mg/L | 0.05 | 0.002L
17 | 溶解性总固体 | mg/L | 1000 | 47
18 | 阴离子合成洗涤剂 | mg/L | 0.3 | 0.05L
19 | 一氯胺 | mg/L | 0.5~3 | 0.72
20 | 总硬度 | mg/L | 450 | 36.2
21 | 硝酸盐氮 | mg/L | 10 | 0.6
22 | 总α放射性 | Bq/L | 0.5 | 0.016L
23 | 总β放射性 | Bq/L | 1 | 0.028L
24 | 氟化物 | mg/L | 1 | 0.2
25 | 硫酸盐 | mg/L | 250 | 7
26 | 氯酸盐 | mg/L | 0.7 | 0.14
27 | 亚氯酸盐 | mg/L | 0.7 | 0.0024L
28 | 三氯甲烷 | μg/L | 0.06mg/L | 40.7
29 | 四氯化碳 | μg/L | 0.002mg/L | 0.21L
30 | 汞 | mg/L | 0.001 | 0.00005L
31 | 砷 | μg/L | 0.01mg/L | 0.32
32 | 硒 | μg/L | 0.01mg/L | 0.1
33 | 锰 | μg/L | 0.1mg/L | 7.27
34 | 铁 | μg/L | 0.3mg/L | 0.9L
35 | 铜 | μg/L | 1.0mg/L | 0.31
36 | 锌 | μg/L | 1.0mg/L | 0.8L
37 | 镉 | μg/L | 0.005mg/L | 0.06L
38 | 铅 | μg/L | 0.01mg/L | 0.2
39 | 铝 | μg/L | 0.2mg/L | 57.9
注:1.执行标准《生活饮用水卫生标准》（GB 5749-2006）。
2.注：由于水厂采用次氯酸钠作为消毒剂，因此消毒剂项目未检测臭氧、甲醛、溴酸盐项目。

## 广州市洪记自来水有限公司
从化区供水企业出厂水常规指标检测情况表（8月份）
检测数据由广州京诚检测技术有限公司提供
序号 | 项目 | 检测单位 | 生活饮用水水质标准限值 | 广州市洪记自来水有限公司
1 | 大肠埃希氏菌 | MPN/100mL | 不得检出 | 未检出
2 | 耐热大肠菌群 | MPN/100mL | 不得检出 | 未检出
3 | 菌落总数 | CFU/mL | 100 | 未检出
4 | 总大肠菌群 | MPN/100mL | 不得检出 | 未检出
5 | pH值 | —— | 不小于6.5且不大于8.5 | 7.08
6 | 臭和味 | —— | 无异臭、异味 | 无任何臭和味
7 | 耗氧量 | mg/L | 3 | 0.95
8 | 浑浊度 | NTU | 1 | 0.1L
9 | 色度 | 度 | 15 | 5L
10 | 二氧化氯 | mg/L | 0.1~0.8 | 0.465
11 | 余氯 | mg/L | 0.3~4 | 0.44
12 | 氯化物 | mg/L | 250 | 14.8
13 | 肉眼可见物 | —— | 无 | 无
14 | 挥发酚 | mg/L | 0.002 | 0.002L
15 | 六价铬 | mg/L | 0.05 | 0.004L
16 | 氰化物 | mg/L | 0.05 | 0.002L
17 | 溶解性总固体 | mg/L | 1000 | 119
18 | 阴离子合成洗涤剂 | mg/L | 0.3 | 0.05L
19 | 一氯胺 | mg/L | 0.5~3 | 0.65
20 | 总硬度 | mg/L | 450 | 88.8
21 | 硝酸盐氮 | mg/L | 10 | 1.4
22 | 总α放射性 | Bq/L | 0.5 | 0.016L
23 | 总β放射性 | Bq/L | 1 | 0.028L
24 | 氟化物 | mg/L | 1 | 0.23
25 | 硫酸盐 | mg/L | 250 | 10
26 | 氯酸盐 | mg/L | 0.7 | 0.284
27 | 亚氯酸盐 | mg/L | 0.7 | 0.0024L
28 | 三氯甲烷 | μg/L | 0.06mg/L | 54.5
29 | 四氯化碳 | μg/L | 0.002mg/L | 0.21L
30 | 汞 | mg/L | 0.001 | 0.00005L
31 | 砷 | μg/L | 0.01mg/L | 2.34
32 | 硒 | μg/L | 0.01mg/L | 0.09L
33 | 锰 | μg/L | 0.1mg/L | 2.47
34 | 铁 | μg/L | 0.3mg/L | 0.9L
35 | 铜 | μg/L | 1.0mg/L | 2.39
36 | 锌 | μg/L | 1.0mg/L | 0.8L
37 | 镉 | μg/L | 0.005mg/L | 0.06L
38 | 铅 | μg/L | 0.01mg/L | 0.07L
39 | 铝 | μg/L | 0.2mg/L | 60.1
注:1.执行标准《生活饮用水卫生标准》（GB 5749-2006）。
2.注：由于水厂采用二氧化氯作为消毒剂，因此消毒剂项目未检测臭氧、甲醛、溴酸盐项目。

## 广州市淼泉自来水有限公司
从化区供水企业出厂水常规指标检测情况表（8月份）
检测数据由广州京诚检测技术有限公司提供
序号 | 项目 | 检测单位 | 生活饮用水水质标准限值 | 广州市淼泉自来水有限公司
1 | 大肠埃希氏菌 | MPN/100mL | 不得检出 | 0
2 | 耐热大肠菌群 | MPN/100mL | 不得检出 | 0
3 | 菌落总数 | CFU/mL | 100 | 68
4 | 总大肠菌群 | MPN/100mL | 不得检出 | 0
5 | pH值 | —— | 不小于6.5且不大于8.5 | 6.76
6 | 臭和味 | —— | 无异臭、异味 | 0
7 | 耗氧量 | mg/L | 3 | 0.99
8 | 浑浊度 | NTU | 1 | 0
9 | 色度 | 度 | 15 | 0
10 | 二氧化氯 | mg/L | 0.1~0.8 | 0.546
11 | 余氯 | mg/L | 0.3~4 | 0.47
12 | 氯化物 | mg/L | 250 | 5.1
13 | 肉眼可见物 | —— | 无 | 0
14 | 挥发酚 | mg/L | 0.002 | 0
15 | 六价铬 | mg/L | 0.05 | 0
16 | 氰化物 | mg/L | 0.05 | 0
17 | 溶解性总固体 | mg/L | 1000 | 71
18 | 阴离子合成洗涤剂 | mg/L | 0.3 | 0
19 | 一氯胺 | mg/L | 0.5~3 | 0.62
20 | 总硬度 | mg/L | 450 | 51.8
21 | 硝酸盐氮 | mg/L | 10 | 1.1
22 | 总α放射性 | Bq/L | 0.5 | 0.023
23 | 总β放射性 | Bq/L | 1 | 0.05
24 | 氟化物 | mg/L | 1 | 0.26
25 | 硫酸盐 | mg/L | 250 | 14
26 | 氯酸盐 | mg/L | 0.7 | 0.062
27 | 亚氯酸盐 | mg/L | 0.7 | 0
28 | 三氯甲烷 | μg/L | 0.06mg/L | 0.8
29 | 四氯化碳 | μg/L | 0.002mg/L | 0
30 | 汞 | mg/L | 0.001 | 0
31 | 砷 | μg/L | 0.01mg/L | 0.67
32 | 硒 | μg/L | 0.01mg/L | 0
33 | 锰 | μg/L | 0.1mg/L | 14.9
34 | 铁 | μg/L | 0.3mg/L | 0.9L
35 | 铜 | μg/L | 1.0mg/L | 15.3
36 | 锌 | μg/L | 1.0mg/L | 8
37 | 镉 | μg/L | 0.005mg/L | 0
38 | 铅 | μg/L | 0.01mg/L | 0.66
39 | 铝 | μg/L | 0.2mg/L | 0.6L
注:1.执行标准《生活饮用水卫生标准》（GB 5749-2006）。
2.注：由于水厂采用次氯酸钠作为消毒剂，因此消毒剂项目未检测臭氧、甲醛、溴酸盐项目。

## 从化市鳌头自来水有限公司
从化区供水企业出厂水常规指标检测情况表（8月份）
检测数据由广州京诚检测技术有限公司提供
序号 | 项目 | 检测单位 | 生活饮用水水质标准限值 | 从化市鳌头自来水有限公司
1 | 大肠埃希氏菌 | MPN/100mL | 不得检出 | 0
2 | 耐热大肠菌群 | MPN/100mL | 不得检出 | 0
3 | 菌落总数 | CFU/mL | 100 | 0
4 | 总大肠菌群 | MPN/100mL | 不得检出 | 0
5 | pH值 | —— | 不小于6.5且不大于8.5 | 7.65
6 | 臭和味 | —— | 无异臭、异味 | 0
7 | 耗氧量 | mg/L | 3 | 1.19
8 | 浑浊度 | NTU | 1 | 0
9 | 色度 | 度 | 15 | 0
10 | 二氧化氯 | mg/L | 0.1~0.8 | 0.627
11 | 余氯 | mg/L | 0.3~4 | 0.42
12 | 氯化物 | mg/L | 250 | 7.8
13 | 肉眼可见物 | —— | 无 | 0
14 | 挥发酚 | mg/L | 0.002 | 0
15 | 六价铬 | mg/L | 0.05 | 0
16 | 氰化物 | mg/L | 0.05 | 0
17 | 溶解性总固体 | mg/L | 1000 | 33
18 | 阴离子合成洗涤剂 | mg/L | 0.3 | 0
19 | 一氯胺 | mg/L | 0.5~3 | 0.66
20 | 总硬度 | mg/L | 450 | 20.6
21 | 硝酸盐氮 | mg/L | 10 | 0.6
22 | 总α放射性 | Bq/L | 0.5 | 0.016L
23 | 总β放射性 | Bq/L | 1 | 0.034
24 | 氟化物 | mg/L | 1 | 0.21
25 | 硫酸盐 | mg/L | 250 | 9
26 | 氯酸盐 | mg/L | 0.7 | 0.022
27 | 亚氯酸盐 | mg/L | 0.7 | 0
28 | 三氯甲烷 | μg/L | 0.06mg/L | 2.75
29 | 四氯化碳 | μg/L | 0.002mg/L | 0
30 | 汞 | mg/L | 0.001 | 0
31 | 砷 | μg/L | 0.01mg/L | 0.48
32 | 硒 | μg/L | 0.01mg/L | 0.09L
33 | 锰 | μg/L | 0.1mg/L | 15.7
34 | 铁 | μg/L | 0.3mg/L | 0.9L
35 | 铜 | μg/L | 1.0mg/L | 10.2
36 | 锌 | μg/L | 1.0mg/L | 4.8
37 | 镉 | μg/L | 0.005mg/L | 0.06L
38 | 铅 | μg/L | 0.01mg/L | 0.56
39 | 铝 | μg/L | 0.2mg/L | 0.6L
注:1.执行标准《生活饮用水卫生标准》（GB 5749-2006）。
2.注：由于水厂采用次氯酸钠作为消毒剂，因此消毒剂项目未检测臭氧、甲醛、溴酸盐项目。