## 广州从化城乡自来水有限公司
从化区供水企业出厂水常规指标检测情况表（1月份）
检测数据由广州京诚检测技术有限公司提供
序号 | 项目 | 检测单位 | 生活饮用水水质标准限值 | 广州从化城乡自来水有限公司
1 | 大肠埃希氏菌 | MPN/100mL | 不得检出 | 未检出
2 | 耐热大肠菌群 | MPN/100mL | 不得检出 | 未检出
3 | 菌落总数 | CFU/mL | 100 | 未检出
4 | 总大肠菌群 | MPN/100mL | 不得检出 | 未检出
5 | pH值 | —— | 不小于6.5且不大于8.5 | 6.98
6 | 臭和味 | —— | 无异臭、异味 | 无
7 | 耗氧量 | mg/L | 3 | 0.36
8 | 浑浊度 | NTU | 1 | 0.1L
9 | 色度 | 度 | 15 | 5L
10 | 二氧化氯 | mg/L | 0.1~0.8 | 0.465
11 | 余氯 | mg/L | 0.3~4 | 0.6
12 | 氯化物 | mg/L | 250 | 2
13 | 肉眼可见物 | —— | 无 | 无
14 | 挥发酚 | mg/L | 0.002 | 0.002L
15 | 六价铬 | mg/L | 0.05 | 0.004L
16 | 氰化物 | mg/L | 0.05 | 0.002L
17 | 溶解性总固体 | mg/L | 1000 | 32
18 | 阴离子合成洗涤剂 | mg/L | 0.3 | 0.05L
19 | 一氯胺 | mg/L | 0.5~3 | 0.68
20 | 总硬度 | mg/L | 450 | 20.8
21 | 硝酸盐氮 | mg/L | 10 | 0.4
22 | 总α放射性 | Bq/L | 0.5 | 0.026
23 | 总β放射性 | Bq/L | 1 | 0.101
24 | 氟化物 | mg/L | 1 | 0.4
25 | 硫酸盐 | mg/L | 250 | 12
26 | 氯酸盐 | mg/L | 0.7 | 0.0346
27 | 亚氯酸盐 | mg/L | 0.7 | 0.0024L
28 | 三氯甲烷 | μg/L | 0.06mg/L | 23.1
29 | 四氯化碳 | μg/L | 0.002mg/L | 0.21L
30 | 汞 | mg/L | 0.001 | 0.00005L
31 | 砷 | μg/L | 0.01mg/L | 0.3
32 | 硒 | μg/L | 0.01mg/L | 0.09L
33 | 锰 | μg/L | 0.1mg/L | 4.54
34 | 铁 | μg/L | 0.3mg/L | 0.9L
35 | 铜 | μg/L | 1.0mg/L | 2.41
36 | 锌 | μg/L | 1.0mg/L | 11.4
37 | 镉 | μg/L | 0.005mg/L | 0.06L
38 | 铅 | μg/L | 0.01mg/L | 0.66
39 | 铝 | μg/L | 0.2mg/L | 34.6
注:1.执行标准《生活饮用水卫生标准》（GB 5749-2006）。
2.由于水厂采用次氯酸钠作为消毒剂，因此消毒剂项目未检测臭氧、甲醛、溴酸盐项目。

## 从化经济开发区自来水有限公司
从化区供水企业出厂水常规指标检测情况表（1月份）
检测数据由广州京诚检测技术有限公司提供
序号 | 项目 | 检测单位 | 生活饮用水水质标准限值 | 从化经济开发区自来水有限公司
1 | 大肠埃希氏菌 | MPN/100mL | 不得检出 | 未检出
2 | 耐热大肠菌群 | MPN/100mL | 不得检出 | 未检出
3 | 菌落总数 | CFU/mL | 100 | 未检出
4 | 总大肠菌群 | MPN/100mL | 不得检出 | 未检出
5 | pH值 | —— | 不小于6.5且不大于8.5 | 7.2
6 | 臭和味 | —— | 无异臭、异味 | 无
7 | 耗氧量 | mg/L | 3 | 0.44
8 | 浑浊度 | NTU | 1 | 0.1L
9 | 色度 | 度 | 15 | 5L
10 | 二氧化氯 | mg/L | 0.1~0.8 | 0.516
11 | 余氯 | mg/L | 0.3~4 | 0.59
12 | 氯化物 | mg/L | 250 | 1.4
13 | 肉眼可见物 | —— | 无 | 无
14 | 挥发酚 | mg/L | 0.002 | 0.002L
15 | 六价铬 | mg/L | 0.05 | 0.004L
16 | 氰化物 | mg/L | 0.05 | 0.002L
17 | 溶解性总固体 | mg/L | 1000 | 47
18 | 阴离子合成洗涤剂 | mg/L | 0.3 | 0.05L
19 | 一氯胺 | mg/L | 0.5~3 | 0.72
20 | 总硬度 | mg/L | 450 | 31.4
21 | 硝酸盐氮 | mg/L | 10 | 0.8
22 | 总α放射性 | Bq/L | 0.5 | 0.016L
23 | 总β放射性 | Bq/L | 1 | 0.031
24 | 氟化物 | mg/L | 1 | 0.5
25 | 硫酸盐 | mg/L | 250 | 10
26 | 氯酸盐 | mg/L | 0.7 | 0.024
27 | 亚氯酸盐 | mg/L | 0.7 | 0.0024L
28 | 三氯甲烷 | μg/L | 0.06mg/L | 22
29 | 四氯化碳 | μg/L | 0.002mg/L | 0.21L
30 | 汞 | mg/L | 0.001 | 0.00005L
31 | 砷 | μg/L | 0.01mg/L | 0.57
32 | 硒 | μg/L | 0.01mg/L | 0.09L
33 | 锰 | μg/L | 0.1mg/L | 1.1
34 | 铁 | μg/L | 0.3mg/L | 5.2
35 | 铜 | μg/L | 1.0mg/L | 0.96
36 | 锌 | μg/L | 1.0mg/L | 23.5
37 | 镉 | μg/L | 0.005mg/L | 0.06L
38 | 铅 | μg/L | 0.01mg/L | 0.72
39 | 铝 | μg/L | 0.2mg/L | 144
注:1.执行标准《生活饮用水卫生标准》（GB 5749-2006）。
2.由于水厂采用次氯酸钠作为消毒剂，因此消毒剂项目未检测臭氧、甲醛、溴酸盐项目。

## 广州市骏业供水有限公司
从化区供水企业出厂水常规指标检测情况表（1月份）
检测数据由广州京诚检测技术有限公司提供
序号 | 项目 | 检测单位 | 生活饮用水水质标准限值 | 广州市骏业供水有限公司
1 | 大肠埃希氏菌 | MPN/100mL | 不得检出 | 未检出
2 | 耐热大肠菌群 | MPN/100mL | 不得检出 | 未检出
3 | 菌落总数 | CFU/mL | 100 | 未检出
4 | 总大肠菌群 | MPN/100mL | 不得检出 | 未检出
5 | pH值 | —— | 不小于6.5且不大于8.5 | 6.99
6 | 臭和味 | —— | 无异臭、异味 | 无
7 | 耗氧量 | mg/L | 3 | 0.62
8 | 浑浊度 | NTU | 1 | 0.1L
9 | 色度 | 度 | 15 | 5L
10 | 二氧化氯 | mg/L | 0.1~0.8 | 0.486
11 | 余氯 | mg/L | 0.3~4 | 0.4
12 | 氯化物 | mg/L | 250 | 1.3
13 | 肉眼可见物 | —— | 无 | 无
14 | 挥发酚 | mg/L | 0.002 | 0.002L
15 | 六价铬 | mg/L | 0.05 | 0.004L
16 | 氰化物 | mg/L | 0.05 | 0.002L
17 | 溶解性总固体 | mg/L | 1000 | 29
18 | 阴离子合成洗涤剂 | mg/L | 0.3 | 0.05L
19 | 一氯胺 | mg/L | 0.5~3 | 0.54
20 | 总硬度 | mg/L | 450 | 19.6
21 | 硝酸盐氮 | mg/L | 10 | 0.5
22 | 总α放射性 | Bq/L | 0.5 | 0.016L
23 | 总β放射性 | Bq/L | 1 | 0.028L
24 | 氟化物 | mg/L | 1 | 0.3
25 | 硫酸盐 | mg/L | 250 | 8
26 | 氯酸盐 | mg/L | 0.7 | 0.0215
27 | 亚氯酸盐 | mg/L | 0.7 | 0.0024L
28 | 三氯甲烷 | μg/L | 0.06mg/L | 12.6
29 | 四氯化碳 | μg/L | 0.002mg/L | 0.21L
30 | 汞 | mg/L | 0.001 | 0.00036
31 | 砷 | μg/L | 0.01mg/L | 0.48
32 | 硒 | μg/L | 0.01mg/L | 0.66
33 | 锰 | μg/L | 0.1mg/L | 17.2
34 | 铁 | μg/L | 0.3mg/L | 58
35 | 铜 | μg/L | 1.0mg/L | 3.12
36 | 锌 | μg/L | 1.0mg/L | 24.4
37 | 镉 | μg/L | 0.005mg/L | 0.06L
38 | 铅 | μg/L | 0.01mg/L | 3.23
39 | 铝 | μg/L | 0.2mg/L | 92.4
注:1.执行标准《生活饮用水卫生标准》（GB 5749-2006）。
2.由于水厂采用次氯酸钠作为消毒剂，因此消毒剂项目未检测臭氧、甲醛、溴酸盐项目。

## 广州新泉自来水有限公司
从化区供水企业出厂水常规指标检测情况表（1月份）
检测数据由广州京诚检测技术有限公司提供
序号 | 项目 | 检测单位 | 生活饮用水水质标准限值 | 广州新泉自来水有限公司
1 | 大肠埃希氏菌 | MPN/100mL | 不得检出 | 未检出
2 | 耐热大肠菌群 | MPN/100mL | 不得检出 | 未检出
3 | 菌落总数 | CFU/mL | 100 | 未检出
4 | 总大肠菌群 | MPN/100mL | 不得检出 | 未检出
5 | pH值 | —— | 不小于6.5且不大于8.5 | 7.15
6 | 臭和味 | —— | 无异臭、异味 | 无
7 | 耗氧量 | mg/L | 3 | 0.59
8 | 浑浊度 | NTU | 1 | 0.1L
9 | 色度 | 度 | 15 | 5L
10 | 二氧化氯 | mg/L | 0.1~0.8 | 0.445
11 | 余氯 | mg/L | 0.3~4 | 0.44
12 | 氯化物 | mg/L | 250 | 2.6
13 | 肉眼可见物 | —— | 无 | 无
14 | 挥发酚 | mg/L | 0.002 | 0.002L
15 | 六价铬 | mg/L | 0.05 | 0.004L
16 | 氰化物 | mg/L | 0.05 | 0.002L
17 | 溶解性总固体 | mg/L | 1000 | 27
18 | 阴离子合成洗涤剂 | mg/L | 0.3 | 0.05L
19 | 一氯胺 | mg/L | 0.5~3 | 0.6
20 | 总硬度 | mg/L | 450 | 16.2
21 | 硝酸盐氮 | mg/L | 10 | 0.4
22 | 总α放射性 | Bq/L | 0.5 | 0.016L
23 | 总β放射性 | Bq/L | 1 | 0.028L
24 | 氟化物 | mg/L | 1 | 0.3
25 | 硫酸盐 | mg/L | 250 | 10
26 | 氯酸盐 | mg/L | 0.7 | 0.0526
27 | 亚氯酸盐 | mg/L | 0.7 | 0.0024L
28 | 三氯甲烷 | μg/L | 0.06mg/L | 20.6
29 | 四氯化碳 | μg/L | 0.002mg/L | 0.21L
30 | 汞 | mg/L | 0.001 | 0.00026
31 | 砷 | μg/L | 0.01mg/L | 0.24
32 | 硒 | μg/L | 0.01mg/L | 0.21
33 | 锰 | μg/L | 0.1mg/L | 3.68
34 | 铁 | μg/L | 0.3mg/L | 35
35 | 铜 | μg/L | 1.0mg/L | 1.82
36 | 锌 | μg/L | 1.0mg/L | 12
37 | 镉 | μg/L | 0.005mg/L | 0.06L
38 | 铅 | μg/L | 0.01mg/L | 0.77
39 | 铝 | μg/L | 0.2mg/L | 56.4
注:1.执行标准《生活饮用水卫生标准》（GB 5749-2006）。
2.由于水厂采用次氯酸钠作为消毒剂，因此消毒剂项目未检测臭氧、甲醛、溴酸盐项目。

## 广州市洪记自来水有限公司
从化区供水企业出厂水常规指标检测情况表（1月份）
检测数据由广州京诚检测技术有限公司提供
序号 | 项目 | 检测单位 | 生活饮用水水质标准限值 | 广州市洪记自来水有限公司
1 | 大肠埃希氏菌 | MPN/100mL | 不得检出 | 未检出
2 | 耐热大肠菌群 | MPN/100mL | 不得检出 | 未检出
3 | 菌落总数 | CFU/mL | 100 | 6
4 | 总大肠菌群 | MPN/100mL | 不得检出 | 未检出
5 | pH值 | —— | 不小于6.5且不大于8.5 | 7.3
6 | 臭和味 | —— | 无异臭、异味 | 无
7 | 耗氧量 | mg/L | 3 | 0.42
8 | 浑浊度 | NTU | 1 | 0.1L
9 | 色度 | 度 | 15 | 5L
10 | 二氧化氯 | mg/L | 0.1~0.8 | 0.405
11 | 余氯 | mg/L | 0.3~4 | 0.44
12 | 氯化物 | mg/L | 250 | 2.5
13 | 肉眼可见物 | —— | 无 | 无
14 | 挥发酚 | mg/L | 0.002 | 0.002L
15 | 六价铬 | mg/L | 0.05 | 0.004L
16 | 氰化物 | mg/L | 0.05 | 0.002L
17 | 溶解性总固体 | mg/L | 1000 | 134
18 | 阴离子合成洗涤剂 | mg/L | 0.3 | 0.05L
19 | 一氯胺 | mg/L | 0.5~3 | 0.59
20 | 总硬度 | mg/L | 450 | 81.6
21 | 硝酸盐氮 | mg/L | 10 | 2.6
22 | 总α放射性 | Bq/L | 0.5 | 0.016L
23 | 总β放射性 | Bq/L | 1 | 0.028L
24 | 氟化物 | mg/L | 1 | 0.4
25 | 硫酸盐 | mg/L | 250 | 8
26 | 氯酸盐 | mg/L | 0.7 | 0.0586
27 | 亚氯酸盐 | mg/L | 0.7 | 0.0024L
28 | 三氯甲烷 | μg/L | 0.06mg/L | 9.4
29 | 四氯化碳 | μg/L | 0.002mg/L | 0.21L
30 | 汞 | mg/L | 0.001 | 0.00021
31 | 砷 | μg/L | 0.01mg/L | 2.54
32 | 硒 | μg/L | 0.01mg/L | 0.09L
33 | 锰 | μg/L | 0.1mg/L | 34.1
34 | 铁 | μg/L | 0.3mg/L | 36.6
35 | 铜 | μg/L | 1.0mg/L | 0.94
36 | 锌 | μg/L | 1.0mg/L | 6.8
37 | 镉 | μg/L | 0.005mg/L | 0.06L
38 | 铅 | μg/L | 0.01mg/L | 0.51
39 | 铝 | μg/L | 0.2mg/L | 140
注:1.执行标准《生活饮用水卫生标准》（GB 5749-2006）。
2注：由于水厂采用次氯酸钠作为消毒剂，因此消毒剂项目未检测臭氧、甲醛、溴酸盐项目。

## 广州市淼泉自来水有限公司
从化区供水企业出厂水常规指标检测情况表（1月份）
检测数据由广州京诚检测技术有限公司提供
序号 | 项目 | 检测单位 | 生活饮用水水质标准限值 | 广州市淼泉自来水有限公司
1 | 大肠埃希氏菌 | MPN/100mL | 不得检出 | 未检出
2 | 耐热大肠菌群 | MPN/100mL | 不得检出 | 未检出
3 | 菌落总数 | CFU/mL | 100 | 未检出
4 | 总大肠菌群 | MPN/100mL | 不得检出 | 未检出
5 | pH值 | —— | 不小于6.5且不大于8.5 | 6.86
6 | 臭和味 | —— | 无异臭、异味 | 无
7 | 耗氧量 | mg/L | 3 | 0.54
8 | 浑浊度 | NTU | 1 | 0.1L
9 | 色度 | 度 | 15 | 5L
10 | 二氧化氯 | mg/L | 0.1~0.8 | 0.526
11 | 余氯 | mg/L | 0.3~4 | 0.38
12 | 氯化物 | mg/L | 250 | 1.4
13 | 肉眼可见物 | —— | 无 | 无
14 | 挥发酚 | mg/L | 0.002 | 0.002L
15 | 六价铬 | mg/L | 0.05 | 0.004L
16 | 氰化物 | mg/L | 0.05 | 0.002L
17 | 溶解性总固体 | mg/L | 1000 | 19
18 | 阴离子合成洗涤剂 | mg/L | 0.3 | 0.05L
19 | 一氯胺 | mg/L | 0.5~3 | 0.63
20 | 总硬度 | mg/L | 450 | 13.9
21 | 硝酸盐氮 | mg/L | 10 | 0.3
22 | 总α放射性 | Bq/L | 0.5 | 0.016L
23 | 总β放射性 | Bq/L | 1 | 0.028L
24 | 氟化物 | mg/L | 1 | 0.4
25 | 硫酸盐 | mg/L | 250 | 7
26 | 氯酸盐 | mg/L | 0.7 | 0.116
27 | 亚氯酸盐 | mg/L | 0.7 | 0.0024L
28 | 三氯甲烷 | μg/L | 0.06mg/L | 39
29 | 四氯化碳 | μg/L | 0.002mg/L | 0.21L
30 | 汞 | mg/L | 0.001 | 0.00033
31 | 砷 | μg/L | 0.01mg/L | 0.22
32 | 硒 | μg/L | 0.01mg/L | 0.26
33 | 锰 | μg/L | 0.1mg/L | 1.62
34 | 铁 | μg/L | 0.3mg/L | 106
35 | 铜 | μg/L | 1.0mg/L | 1.32
36 | 锌 | μg/L | 1.0mg/L | 15
37 | 镉 | μg/L | 0.005mg/L | 0.06L
38 | 铅 | μg/L | 0.01mg/L | 2.73
39 | 铝 | μg/L | 0.2mg/L | 50.3
注:1.执行标准《生活饮用水卫生标准》（GB 5749-2006）。
2.注：由于水厂采用次氯酸钠作为消毒剂，因此消毒剂项目未检测臭氧、甲醛、溴酸盐项目。

## 从化市鳌头自来水有限公司
从化区供水企业出厂水常规指标检测情况表（1月份）
检测数据由广州京诚检测技术有限公司提供
序号 | 项目 | 检测单位 | 生活饮用水水质标准限值 | 从化市鳌头自来水有限公司
1 | 大肠埃希氏菌 | MPN/100mL | 不得检出 | 未检出
2 | 耐热大肠菌群 | MPN/100mL | 不得检出 | 未检出
3 | 菌落总数 | CFU/mL | 100 | 未检出
4 | 总大肠菌群 | MPN/100mL | 不得检出 | 未检出
5 | pH值 | —— | 不小于6.5且不大于8.5 | 7.28
6 | 臭和味 | —— | 无异臭、异味 | 无
7 | 耗氧量 | mg/L | 3 | 0.45
8 | 浑浊度 | NTU | 1 | 0.1L
9 | 色度 | 度 | 15 | 5L
10 | 二氧化氯 | mg/L | 0.1~0.8 | 0.364
11 | 余氯 | mg/L | 0.3~4 | 0.42
12 | 氯化物 | mg/L | 250 | 1.8
13 | 肉眼可见物 | —— | 无 | 无
14 | 挥发酚 | mg/L | 0.002 | 0.002L
15 | 六价铬 | mg/L | 0.05 | 0.004L
16 | 氰化物 | mg/L | 0.05 | 0.002L
17 | 溶解性总固体 | mg/L | 1000 | 21
18 | 阴离子合成洗涤剂 | mg/L | 0.3 | 0.05L
19 | 一氯胺 | mg/L | 0.5~3 | 0.62
20 | 总硬度 | mg/L | 450 | 12.6
21 | 硝酸盐氮 | mg/L | 10 | 1.4
22 | 总α放射性 | Bq/L | 0.5 | 0.016L
23 | 总β放射性 | Bq/L | 1 | 0.028L
24 | 氟化物 | mg/L | 1 | 0.4
25 | 硫酸盐 | mg/L | 250 | 12
26 | 氯酸盐 | mg/L | 0.7 | 0.0266
27 | 亚氯酸盐 | mg/L | 0.7 | 0.0024L
28 | 三氯甲烷 | μg/L | 0.06mg/L | 32.3
29 | 四氯化碳 | μg/L | 0.002mg/L | 0.47
30 | 汞 | mg/L | 0.001 | 0.00024
31 | 砷 | μg/L | 0.01mg/L | 0.3
32 | 硒 | μg/L | 0.01mg/L | 0.09L
33 | 锰 | μg/L | 0.1mg/L | 7.18
34 | 铁 | μg/L | 0.3mg/L | 35.4
35 | 铜 | μg/L | 1.0mg/L | 132
36 | 锌 | μg/L | 1.0mg/L | 14.5
37 | 镉 | μg/L | 0.005mg/L | 0.06L
38 | 铅 | μg/L | 0.01mg/L | 2.09
39 | 铝 | μg/L | 0.2mg/L | 174
注:1.执行标准《生活饮用水卫生标准》（GB 5749-2006）。
2.注：由于水厂采用次氯酸钠作为消毒剂，因此消毒剂项目未检测臭氧、甲醛、溴酸盐项目。