## 广州从化城乡自来水有限公司
从化区供水企业出厂水常规指标检测情况表（02月份）
检测数据由国检测试控股集团京诚检测有限公司提供
序号 | 项目 | 检测单位 | 生活饮用水水质标准限值 | 广州从化城乡自来水有限公司
1 | 大肠埃希氏菌 | MPN/100mL | 不得检出 | 0
2 | 耐热大肠菌群 | MPN/100mL | 不得检出 | 0
3 | 菌落总数 | CFU/mL | 100 | 0
4 | 总大肠菌群 | MPN/100mL | 不得检出 | 0
5 | pH值 | —— | 不小于6.5且不大于8.5 | 7.66
6 | 臭和味 | —— | 无异臭、异味 | 无
7 | 耗氧量 | mg/L | 3 | 0.6
8 | 浑浊度 | NTU | 1 | 0.1L
9 | 色度 | 度 | 15 | 5L
10 | 二氧化氯 | mg/L | 0.1~0.8 | 0.638
11 | 余氯 | mg/L | 0.3~4 | 0.42
12 | 氯化物 | mg/L | 250 | 4.5
13 | 肉眼可见物 | —— | 无 | 无
14 | 挥发酚 | mg/L | 0.002 | 0.002L
15 | 六价铬 | mg/L | 0.05 | 0.004L
16 | 氰化物 | mg/L | 0.05 | 0.002L
17 | 溶解性总固体 | mg/L | 1000 | 35
18 | 阴离子合成洗涤剂 | mg/L | 0.3 | 0.05L
19 | 一氯胺 | mg/L | 0.5~3 | 0.58
20 | 总硬度 | mg/L | 450 | 24
21 | 硝酸盐氮 | mg/L | 10 | 0.5
22 | 总α放射性 | Bq/L | 0.5 | 0.016L
23 | 总β放射性 | Bq/L | 1 | 0.028L
24 | 氟化物 | mg/L | 1 | 0.4
25 | 硫酸盐 | mg/L | 250 | 14
26 | 氯酸盐 | mg/L | 0.7 | 0.0262
27 | 亚氯酸盐 | mg/L | 0.7 | 0.0024L
28 | 三氯甲烷 | μg/L | 0.06mg/L | 10.3
29 | 四氯化碳 | μg/L | 0.002mg/L | 0.21L
30 | 汞 | mg/L | 0.001 | 0.00005L
31 | 砷 | μg/L | 0.01mg/L | 0.26
32 | 硒 | μg/L | 0.01mg/L | 0.6
33 | 锰 | μg/L | 0.1mg/L | 7.78
34 | 铁 | μg/L | 0.3mg/L | 13.7
35 | 铜 | μg/L | 1.0mg/L | 0.7
36 | 锌 | μg/L | 1.0mg/L | 7.3
37 | 镉 | μg/L | 0.005mg/L | 0.06
38 | 铅 | μg/L | 0.01mg/L | 0.56
39 | 铝 | μg/L | 0.2mg/L | 82.4
注:1.执行标准《生活饮用水卫生标准》（GB 5749-2006）。
2.由于水厂采用次氯酸钠作为消毒剂，因此消毒剂项目未检测臭氧、甲醛、溴酸盐项目。

## 从化经济开发区自来水有限公司
从化区供水企业出厂水常规指标检测情况表（02月份）
检测数据由国检测试控股集团京诚检测有限公司提供
序号 | 项目 | 检测单位 | 生活饮用水水质标准限值 | 从化经济开发区自来水有限公司
1 | 大肠埃希氏菌 | MPN/100mL | 不得检出 | 0
2 | 耐热大肠菌群 | MPN/100mL | 不得检出 | 0
3 | 菌落总数 | CFU/mL | 100 | 0
4 | 总大肠菌群 | MPN/100mL | 不得检出 | 0
5 | pH值 | —— | 不小于6.5且不大于8.5 | 6.84
6 | 臭和味 | —— | 无异臭、异味 | 无
7 | 耗氧量 | mg/L | 3 | 0.62
8 | 浑浊度 | NTU | 1 | 0.1L
9 | 色度 | 度 | 15 | 5L
10 | 二氧化氯 | mg/L | 0.1~0.8 | 0.516
11 | 余氯 | mg/L | 0.3~4 | 0.44
12 | 氯化物 | mg/L | 250 | 2.7
13 | 肉眼可见物 | —— | 无 | 无
14 | 挥发酚 | mg/L | 0.002 | 0.002L
15 | 六价铬 | mg/L | 0.05 | 0.004L
16 | 氰化物 | mg/L | 0.05 | 0.002L
17 | 溶解性总固体 | mg/L | 1000 | 51
18 | 阴离子合成洗涤剂 | mg/L | 0.3 | 0.05L
19 | 一氯胺 | mg/L | 0.5~3 | 0.54
20 | 总硬度 | mg/L | 450 | 34.7
21 | 硝酸盐氮 | mg/L | 10 | 1.6
22 | 总α放射性 | Bq/L | 0.5 | 0.016L
23 | 总β放射性 | Bq/L | 1 | 0.028L
24 | 氟化物 | mg/L | 1 | 0.6
25 | 硫酸盐 | mg/L | 250 | 15
26 | 氯酸盐 | mg/L | 0.7 | 0.0336
27 | 亚氯酸盐 | mg/L | 0.7 | 0.0024L
28 | 三氯甲烷 | μg/L | 0.06mg/L | 14.1
29 | 四氯化碳 | μg/L | 0.002mg/L | 0.21L
30 | 汞 | mg/L | 0.001 | 0.00005L
31 | 砷 | μg/L | 0.01mg/L | 0.36
32 | 硒 | μg/L | 0.01mg/L | 0.09L
33 | 锰 | μg/L | 0.1mg/L | 2.64
34 | 铁 | μg/L | 0.3mg/L | 9.6
35 | 铜 | μg/L | 1.0mg/L | 5.6
36 | 锌 | μg/L | 1.0mg/L | 7.4
37 | 镉 | μg/L | 0.005mg/L | 0.36
38 | 铅 | μg/L | 0.01mg/L | 1.9
39 | 铝 | μg/L | 0.2mg/L | 68.8
注:1.执行标准《生活饮用水卫生标准》（GB 5749-2006）。
2.由于水厂采用次氯酸钠作为消毒剂，因此消毒剂项目未检测臭氧、甲醛、溴酸盐项目。

## 广州市骏业供水有限公司
从化区供水企业出厂水常规指标检测情况表（02月份）
检测数据由国检测试控股集团京诚检测有限公司提供
序号 | 项目 | 检测单位 | 生活饮用水水质标准限值 | 广州市骏业供水有限公司
1 | 大肠埃希氏菌 | MPN/100mL | 不得检出 | 0
2 | 耐热大肠菌群 | MPN/100mL | 不得检出 | 0
3 | 菌落总数 | CFU/mL | 100 | 0
4 | 总大肠菌群 | MPN/100mL | 不得检出 | 0
5 | pH值 | —— | 不小于6.5且不大于8.5 | 6.84
6 | 臭和味 | —— | 无异臭、异味 | 无
7 | 耗氧量 | mg/L | 3 | 0.51
8 | 浑浊度 | NTU | 1 | 0.1L
9 | 色度 | 度 | 15 | 5L
10 | 二氧化氯 | mg/L | 0.1~0.8 | 0.658
11 | 余氯 | mg/L | 0.3~4 | 0.34
12 | 氯化物 | mg/L | 250 | 3
13 | 肉眼可见物 | —— | 无 | 无
14 | 挥发酚 | mg/L | 0.002 | 0.002L
15 | 六价铬 | mg/L | 0.05 | 0.004L
16 | 氰化物 | mg/L | 0.05 | 0.002L
17 | 溶解性总固体 | mg/L | 1000 | 31
18 | 阴离子合成洗涤剂 | mg/L | 0.3 | 0.05L
19 | 一氯胺 | mg/L | 0.5~3 | 0.54
20 | 总硬度 | mg/L | 450 | 21.6
21 | 硝酸盐氮 | mg/L | 10 | 0.8
22 | 总α放射性 | Bq/L | 0.5 | 0.016L
23 | 总β放射性 | Bq/L | 1 | 0.038
24 | 氟化物 | mg/L | 1 | 0.4
25 | 硫酸盐 | mg/L | 250 | 12
26 | 氯酸盐 | mg/L | 0.7 | 0.0396
27 | 亚氯酸盐 | mg/L | 0.7 | 0.0024L
28 | 三氯甲烷 | μg/L | 0.06mg/L | 12.7
29 | 四氯化碳 | μg/L | 0.002mg/L | 0.21L
30 | 汞 | mg/L | 0.001 | 0.00005L
31 | 砷 | μg/L | 0.01mg/L | 0.42
32 | 硒 | μg/L | 0.01mg/L | 0.09L
33 | 锰 | μg/L | 0.1mg/L | 0.39
34 | 铁 | μg/L | 0.3mg/L | 11.6
35 | 铜 | μg/L | 1.0mg/L | 1.2
36 | 锌 | μg/L | 1.0mg/L | 6.6
37 | 镉 | μg/L | 0.005mg/L | 0.06L
38 | 铅 | μg/L | 0.01mg/L | 0.66
39 | 铝 | μg/L | 0.2mg/L | 28.3
注:1.执行标准《生活饮用水卫生标准》（GB 5749-2006）。
2.由于水厂采用次氯酸钠作为消毒剂，因此消毒剂项目未检测臭氧、甲醛、溴酸盐项目。

## 广州新泉自来水有限公司
从化区供水企业出厂水常规指标检测情况表（02月份）
检测数据由国检测试控股集团京诚检测有限公司提供
序号 | 项目 | 检测单位 | 生活饮用水水质标准限值 | 广州新泉自来水有限公司
1 | 大肠埃希氏菌 | MPN/100mL | 不得检出 | 0
2 | 耐热大肠菌群 | MPN/100mL | 不得检出 | 0
3 | 菌落总数 | CFU/mL | 100 | 0
4 | 总大肠菌群 | MPN/100mL | 不得检出 | 0
5 | pH值 | —— | 不小于6.5且不大于8.5 | 6.8
6 | 臭和味 | —— | 无异臭、异味 | 无
7 | 耗氧量 | mg/L | 3 | 0.7
8 | 浑浊度 | NTU | 1 | 0.1L
9 | 色度 | 度 | 15 | 5L
10 | 二氧化氯 | mg/L | 0.1~0.8 | 0.394
11 | 余氯 | mg/L | 0.3~4 | 0.3
12 | 氯化物 | mg/L | 250 | 4.7
13 | 肉眼可见物 | —— | 无 | 无
14 | 挥发酚 | mg/L | 0.002 | 0.002L
15 | 六价铬 | mg/L | 0.05 | 0.004L
16 | 氰化物 | mg/L | 0.05 | 0.002L
17 | 溶解性总固体 | mg/L | 1000 | 33
18 | 阴离子合成洗涤剂 | mg/L | 0.3 | 0.05L
19 | 一氯胺 | mg/L | 0.5~3 | 0.56
20 | 总硬度 | mg/L | 450 | 23.2
21 | 硝酸盐氮 | mg/L | 10 | 0.6
22 | 总α放射性 | Bq/L | 0.5 | 0.016L
23 | 总β放射性 | Bq/L | 1 | 0.028L
24 | 氟化物 | mg/L | 1 | 0.4
25 | 硫酸盐 | mg/L | 250 | 14
26 | 氯酸盐 | mg/L | 0.7 | 0.0588
27 | 亚氯酸盐 | mg/L | 0.7 | 0.0024L
28 | 三氯甲烷 | μg/L | 0.06mg/L | 22.8
29 | 四氯化碳 | μg/L | 0.002mg/L | 0.21L
30 | 汞 | mg/L | 0.001 | 0.00005L
31 | 砷 | μg/L | 0.01mg/L | 0.5
32 | 硒 | μg/L | 0.01mg/L | 0.09L
33 | 锰 | μg/L | 0.1mg/L | 4.97
34 | 铁 | μg/L | 0.3mg/L | 6.2
35 | 铜 | μg/L | 1.0mg/L | 0.43
36 | 锌 | μg/L | 1.0mg/L | 1.2
37 | 镉 | μg/L | 0.005mg/L | 0.06L
38 | 铅 | μg/L | 0.01mg/L | 0.49
39 | 铝 | μg/L | 0.2mg/L | 46.9
注:1.执行标准《生活饮用水卫生标准》（GB 5749-2006）。
2.由于水厂采用次氯酸钠作为消毒剂，因此消毒剂项目未检测臭氧、甲醛、溴酸盐项目。

## 广州市洪记自来水有限公司
从化区供水企业出厂水常规指标检测情况表（02月份）
检测数据由国检测试控股集团京诚检测有限公司提供
序号 | 项目 | 检测单位 | 生活饮用水水质标准限值 | 广州市洪记自来水有限公司
1 | 大肠埃希氏菌 | MPN/100mL | 不得检出 | 0
2 | 耐热大肠菌群 | MPN/100mL | 不得检出 | 0
3 | 菌落总数 | CFU/mL | 100 | 0
4 | 总大肠菌群 | MPN/100mL | 不得检出 | 0
5 | pH值 | —— | 不小于6.5且不大于8.5 | 7.33
6 | 臭和味 | —— | 无异臭、异味 | 无
7 | 耗氧量 | mg/L | 3 | 0.74
8 | 浑浊度 | NTU | 1 | 0.1L
9 | 色度 | 度 | 15 | 5L
10 | 二氧化氯 | mg/L | 0.1~0.8 | 0.577
11 | 余氯 | mg/L | 0.3~4 | 0.46
12 | 氯化物 | mg/L | 250 | 4.7
13 | 肉眼可见物 | —— | 无 | 无
14 | 挥发酚 | mg/L | 0.002 | 0.002L
15 | 六价铬 | mg/L | 0.05 | 0.004L
16 | 氰化物 | mg/L | 0.05 | 0.002L
17 | 溶解性总固体 | mg/L | 1000 | 13
18 | 阴离子合成洗涤剂 | mg/L | 0.3 | 0.05L
19 | 一氯胺 | mg/L | 0.5~3 | 0.6
20 | 总硬度 | mg/L | 450 | 8.7
21 | 硝酸盐氮 | mg/L | 10 | 0.8
22 | 总α放射性 | Bq/L | 0.5 | 0.02
23 | 总β放射性 | Bq/L | 1 | 0.028L
24 | 氟化物 | mg/L | 1 | 0.3
25 | 硫酸盐 | mg/L | 250 | 10
26 | 氯酸盐 | mg/L | 0.7 | 0.0226
27 | 亚氯酸盐 | mg/L | 0.7 | 0.0024L
28 | 三氯甲烷 | μg/L | 0.06mg/L | 4.48
29 | 四氯化碳 | μg/L | 0.002mg/L | 0.21L
30 | 汞 | mg/L | 0.001 | 0.00005L
31 | 砷 | μg/L | 0.01mg/L | 1.76
32 | 硒 | μg/L | 0.01mg/L | 0.09L
33 | 锰 | μg/L | 0.1mg/L | 10.5
34 | 铁 | μg/L | 0.3mg/L | 11.6
35 | 铜 | μg/L | 1.0mg/L | 0.88
36 | 锌 | μg/L | 1.0mg/L | 4.4
37 | 镉 | μg/L | 0.005mg/L | 0.06L
38 | 铅 | μg/L | 0.01mg/L | 0.76
39 | 铝 | μg/L | 0.2mg/L | 56.6
注:1.执行标准《生活饮用水卫生标准》（GB 5749-2006）。
2注：由于水厂采用次氯酸钠作为消毒剂，因此消毒剂项目未检测臭氧、甲醛、溴酸盐项目。

## 广州市淼泉自来水有限公司
从化区供水企业出厂水常规指标检测情况表（02月份）
检测数据由国检测试控股集团京诚检测有限公司提供
序号 | 项目 | 检测单位 | 生活饮用水水质标准限值 | 广州市淼泉自来水有限公司
1 | 大肠埃希氏菌 | MPN/100mL | 不得检出 | 0
2 | 耐热大肠菌群 | MPN/100mL | 不得检出 | 0
3 | 菌落总数 | CFU/mL | 100 | 89
4 | 总大肠菌群 | MPN/100mL | 不得检出 | 0
5 | pH值 | —— | 不小于6.5且不大于8.5 | 6.94
6 | 臭和味 | —— | 无异臭、异味 | 无
7 | 耗氧量 | mg/L | 3 | 0.71
8 | 浑浊度 | NTU | 1 | 0.1L
9 | 色度 | 度 | 15 | 5L
10 | 二氧化氯 | mg/L | 0.1~0.8 | 0.526
11 | 余氯 | mg/L | 0.3~4 | 0.32
12 | 氯化物 | mg/L | 250 | 3.8
13 | 肉眼可见物 | —— | 无 | 无
14 | 挥发酚 | mg/L | 0.002 | 0.002L
15 | 六价铬 | mg/L | 0.05 | 0.004L
16 | 氰化物 | mg/L | 0.05 | 0.002L
17 | 溶解性总固体 | mg/L | 1000 | 17
18 | 阴离子合成洗涤剂 | mg/L | 0.3 | 0.05L
19 | 一氯胺 | mg/L | 0.5~3 | 0.56
20 | 总硬度 | mg/L | 450 | 12.1
21 | 硝酸盐氮 | mg/L | 10 | 0.3
22 | 总α放射性 | Bq/L | 0.5 | 0.016L
23 | 总β放射性 | Bq/L | 1 | 0.028L
24 | 氟化物 | mg/L | 1 | 0.3
25 | 硫酸盐 | mg/L | 250 | 10
26 | 氯酸盐 | mg/L | 0.7 | 0.0344
27 | 亚氯酸盐 | mg/L | 0.7 | 0.0024L
28 | 三氯甲烷 | μg/L | 0.06mg/L | 38.7
29 | 四氯化碳 | μg/L | 0.002mg/L | 0.21L
30 | 汞 | mg/L | 0.001 | 0.00005L
31 | 砷 | μg/L | 0.01mg/L | 0.18
32 | 硒 | μg/L | 0.01mg/L | 0.09L
33 | 锰 | μg/L | 0.1mg/L | 0.21
34 | 铁 | μg/L | 0.3mg/L | 12.1
35 | 铜 | μg/L | 1.0mg/L | 0.71
36 | 锌 | μg/L | 1.0mg/L | 1.9
37 | 镉 | μg/L | 0.005mg/L | 0.06L
38 | 铅 | μg/L | 0.01mg/L | 0.24
39 | 铝 | μg/L | 0.2mg/L | 37.3
注:1.执行标准《生活饮用水卫生标准》（GB 5749-2006）。
2.注：由于水厂采用次氯酸钠作为消毒剂，因此消毒剂项目未检测臭氧、甲醛、溴酸盐项目。

## 从化市鳌头自来水有限公司
从化区供水企业出厂水常规指标检测情况表（02月份）
检测数据由国检测试控股集团京诚检测有限公司提供
序号 | 项目 | 检测单位 | 生活饮用水水质标准限值 | 从化市鳌头自来水有限公司
1 | 大肠埃希氏菌 | MPN/100mL | 不得检出 | 0
2 | 耐热大肠菌群 | MPN/100mL | 不得检出 | 0
3 | 菌落总数 | CFU/mL | 100 | 0
4 | 总大肠菌群 | MPN/100mL | 不得检出 | 0
5 | pH值 | —— | 不小于6.5且不大于8.5 | 7.82
6 | 臭和味 | —— | 无异臭、异味 | 无
7 | 耗氧量 | mg/L | 3 | 0.55
8 | 浑浊度 | NTU | 1 | 0.1L
9 | 色度 | 度 | 15 | 5L
10 | 二氧化氯 | mg/L | 0.1~0.8 | 0.638
11 | 余氯 | mg/L | 0.3~4 | 0.44
12 | 氯化物 | mg/L | 250 | 3.2
13 | 肉眼可见物 | —— | 无 | 无
14 | 挥发酚 | mg/L | 0.002 | 0.002L
15 | 六价铬 | mg/L | 0.05 | 0.004L
16 | 氰化物 | mg/L | 0.05 | 0.002L
17 | 溶解性总固体 | mg/L | 1000 | 22
18 | 阴离子合成洗涤剂 | mg/L | 0.3 | 0.05L
19 | 一氯胺 | mg/L | 0.5~3 | 0.62
20 | 总硬度 | mg/L | 450 | 15.8
21 | 硝酸盐氮 | mg/L | 10 | 0.3
22 | 总α放射性 | Bq/L | 0.5 | 0.016L
23 | 总β放射性 | Bq/L | 1 | 0.028L
24 | 氟化物 | mg/L | 1 | 0.3
25 | 硫酸盐 | mg/L | 250 | 6
26 | 氯酸盐 | mg/L | 0.7 | 0.0165
27 | 亚氯酸盐 | mg/L | 0.7 | 0.0024L
28 | 三氯甲烷 | μg/L | 0.06mg/L | 4.66
29 | 四氯化碳 | μg/L | 0.002mg/L | 0.21L
30 | 汞 | mg/L | 0.001 | 0.00005L
31 | 砷 | μg/L | 0.01mg/L | 0.09L
32 | 硒 | μg/L | 0.01mg/L | 0.33
33 | 锰 | μg/L | 0.1mg/L | 1.46
34 | 铁 | μg/L | 0.3mg/L | 24.9
35 | 铜 | μg/L | 1.0mg/L | 1.14
36 | 锌 | μg/L | 1.0mg/L | 3
37 | 镉 | μg/L | 0.005mg/L | 0.06L
38 | 铅 | μg/L | 0.01mg/L | 0.54
39 | 铝 | μg/L | 0.2mg/L | 194
注:1.执行标准《生活饮用水卫生标准》（GB 5749-2006）。
2.注：由于水厂采用次氯酸钠作为消毒剂，因此消毒剂项目未检测臭氧、甲醛、溴酸盐项目。