## 富逸华庭
从化区供水企业二次供水常规指标检测情况表（02月份）
检测数据由广州京诚检测技术有限公司提供
序号 | 项目 | 检测单位 | 生活饮用水水质标准限值 | 富逸华庭
1 | 菌落总数 | CFU/mL | 100 | 未检出
2 | 总大肠菌群 | MPN/100mL | 不得检出 | 未检出
3 | pH值 | —— | 不小于6.5且不大于8.5 | 7.1
4 | 臭和味 | —— | 无异臭、异味 | 无
5 | 浑浊度 | NTU | 1 | 0.1L
6 | 色度 | 度 | 15 | 5L
7 | 游离余氯 | mg/L | ≥0.05 | 0.08
8 | 肉眼可见物 | —— | 无 | 无
9 | 铁 | μg/L | 0.3mg/L | 6.4
注:执行标准《生活饮用水卫生标准》（GB5749-2006）。

## 乔安楼
从化区供水企业二次供水常规指标检测情况表（02月份）
检测数据由广州京诚检测技术有限公司提供
序号 | 项目 | 检测单位 | 生活饮用水水质标准限值 | 乔安楼
1 | 菌落总数 | CFU/mL | 100
2 | 总大肠菌群 | MPN/100mL | 不得检出
3 | pH值 | —— | 不小于6.5且不大于8.5
4 | 臭和味 | —— | 无异臭、异味
5 | 浑浊度 | NTU | 1
6 | 色度 | 度 | 15
7 | 游离余氯 | mg/L | ≥0.05
8 | 肉眼可见物 | —— | 无
9 | 铁 | μg/L | 0.3mg/L
注:执行标准《生活饮用水卫生标准》（GB5749-2006）。

## 广发大厦
从化区供水企业二次供水常规指标检测情况表（02月份）
检测数据由广州京诚检测技术有限公司提供
序号 | 项目 | 检测单位 | 生活饮用水水质标准限值 | 广发大厦
1 | 菌落总数 | CFU/mL | 100
2 | 总大肠菌群 | MPN/100mL | 不得检出
3 | pH值 | —— | 不小于6.5且不大于8.5
4 | 臭和味 | —— | 无异臭、异味
5 | 浑浊度 | NTU | 1
6 | 色度 | 度 | 15
7 | 游离余氯 | mg/L | ≥0.05
8 | 肉眼可见物 | —— | 无
9 | 铁 | μg/L | 0.3mg/L
注:执行标准《生活饮用水卫生标准》（GB5749-2006）。

## 新创展大厦
从化区供水企业二次供水常规指标检测情况表（02月份）
检测数据由广州京诚检测技术有限公司提供
序号 | 项目 | 检测单位 | 生活饮用水水质标准限值 | 新创展大厦
1 | 菌落总数 | CFU/mL | 100
2 | 总大肠菌群 | MPN/100mL | 不得检出
3 | pH值 | —— | 不小于6.5且不大于8.5
4 | 臭和味 | —— | 无异臭、异味
5 | 浑浊度 | NTU | 1
6 | 色度 | 度 | 15
7 | 游离余氯 | mg/L | ≥0.05
8 | 肉眼可见物 | —— | 无
9 | 铁 | μg/L | 0.3mg/L
注:执行标准《生活饮用水卫生标准》（GB5749-2006）。

## 汇绿名居
从化区供水企业二次供水常规指标检测情况表（02月份）
检测数据由广州京诚检测技术有限公司提供
序号 | 项目 | 检测单位 | 生活饮用水水质标准限值 | 汇绿名居
1 | 菌落总数 | CFU/mL | 100
2 | 总大肠菌群 | MPN/100mL | 不得检出
3 | pH值 | —— | 不小于6.5且不大于8.5
4 | 臭和味 | —— | 无异臭、异味
5 | 浑浊度 | NTU | 1
6 | 色度 | 度 | 15
7 | 游离余氯 | mg/L | ≥0.05
8 | 肉眼可见物 | —— | 无
9 | 铁 | μg/L | 0.3mg/L
注:执行标准《生活饮用水卫生标准》（GB5749-2006）。

## 晓逸轩
从化区供水企业二次供水常规指标检测情况表（02月份）
检测数据由广州京诚检测技术有限公司提供
序号 | 项目 | 检测单位 | 生活饮用水水质标准限值 | 晓逸轩
1 | 菌落总数 | CFU/mL | 100
2 | 总大肠菌群 | MPN/100mL | 不得检出
3 | pH值 | —— | 不小于6.5且不大于8.5
4 | 臭和味 | —— | 无异臭、异味
5 | 浑浊度 | NTU | 1
6 | 色度 | 度 | 15
7 | 游离余氯 | mg/L | ≥0.05
8 | 肉眼可见物 | —— | 无
9 | 铁 | μg/L | 0.3mg/L
注:执行标准《生活饮用水卫生标准》（GB5749-2006）。