## 夏日港湾
从化区供水企业二次供水常规指标检测情况表（04月份）
检测数据由国检测试控股集团京诚检测有限公司提供
序号 | 项目 | 检测单位 | 生活饮用水水质标准限值 | 夏日港湾
1 | 菌落总数 | CFU/mL | 100 | 未检出
2 | 总大肠菌群 | MPN/100mL | 不得检出 | 未检出
3 | pH值 | —— | 不小于6.5且不大于8.5 | 7.53
4 | 臭和味 | —— | 无异臭、异味 | 无
5 | 浑浊度 | NTU | 1 | 0.1L
6 | 色度 | 度 | 15 | 5L
7 | 游离余氯 | mg/L | ≥0.05 | 0.06
8 | 肉眼可见物 | —— | 无 | 无
9 | 铁 | μg/L | 0.3mg/L | 74.5
注:执行标准《生活饮用水卫生标准》（GB5749-2006）。

## 夏日南湾
从化区供水企业二次供水常规指标检测情况表（04月份）
检测数据由国检测试控股集团京诚检测有限公司提供
序号 | 项目 | 检测单位 | 生活饮用水水质标准限值 | 夏日南湾
1 | 菌落总数 | CFU/mL | 100 | 未检出
2 | 总大肠菌群 | MPN/100mL | 不得检出 | 未检出
3 | pH值 | —— | 不小于6.5且不大于8.5 | 8.29
4 | 臭和味 | —— | 无异臭、异味 | 无
5 | 浑浊度 | NTU | 1 | 0.1L
6 | 色度 | 度 | 15 | 5L
7 | 游离余氯 | mg/L | ≥0.05 | 0.07
8 | 肉眼可见物 | —— | 无 | 无
9 | 铁 | μg/L | 0.3mg/L | 35
注:执行标准《生活饮用水卫生标准》（GB5749-2006）。

## 汇境楼
从化区供水企业二次供水常规指标检测情况表（04月份）
检测数据由国检测试控股集团京诚检测有限公司提供
序号 | 项目 | 检测单位 | 生活饮用水水质标准限值 | 汇境楼
1 | 菌落总数 | CFU/mL | 100 | 未检出
2 | 总大肠菌群 | MPN/100mL | 不得检出 | 未检出
3 | pH值 | —— | 不小于6.5且不大于8.5 | 7.98
4 | 臭和味 | —— | 无异臭、异味 | 无
5 | 浑浊度 | NTU | 1 | 0.1L
6 | 色度 | 度 | 15 | 5L
7 | 游离余氯 | mg/L | ≥0.05 | 0.08
8 | 肉眼可见物 | —— | 无 | 无
9 | 铁 | μg/L | 0.3mg/L | 54.6
注:执行标准《生活饮用水卫生标准》（GB5749-2006）。

## 青云府
从化区供水企业二次供水常规指标检测情况表（04月份）
检测数据由国检测试控股集团京诚检测有限公司提供
序号 | 项目 | 检测单位 | 生活饮用水水质标准限值 | 青云府
1 | 菌落总数 | CFU/mL | 100 | 未检出
2 | 总大肠菌群 | MPN/100mL | 不得检出 | 未检出
3 | pH值 | —— | 不小于6.5且不大于8.5 | 8.04
4 | 臭和味 | —— | 无异臭、异味 | 无
5 | 浑浊度 | NTU | 1 | 0.1L
6 | 色度 | 度 | 15 | 5L
7 | 游离余氯 | mg/L | ≥0.05 | 0.14
8 | 肉眼可见物 | —— | 无 | 无
9 | 铁 | μg/L | 0.3mg/L | 36.3
注:执行标准《生活饮用水卫生标准》（GB5749-2006）。

## 莱茵水岸
从化区供水企业二次供水常规指标检测情况表（04月份）
检测数据由国检测试控股集团京诚检测有限公司提供
序号 | 项目 | 检测单位 | 生活饮用水水质标准限值 | 莱茵水岸
1 | 菌落总数 | CFU/mL | 100 | 未检出
2 | 总大肠菌群 | MPN/100mL | 不得检出 | 未检出
3 | pH值 | —— | 不小于6.5且不大于8.5 | 7.69
4 | 臭和味 | —— | 无异臭、异味 | 无
5 | 浑浊度 | NTU | 1 | 0.1L
6 | 色度 | 度 | 15 | 5L
7 | 游离余氯 | mg/L | ≥0.05 | 0.12
8 | 肉眼可见物 | —— | 无 | 无
9 | 铁 | μg/L | 0.3mg/L | 67.4
注:执行标准《生活饮用水卫生标准》（GB5749-2006）。

## 流溪新岸花园
从化区供水企业二次供水常规指标检测情况表（04月份）
检测数据由国检测试控股集团京诚检测有限公司提供
序号 | 项目 | 检测单位 | 生活饮用水水质标准限值 | 流溪新岸花园
1 | 菌落总数 | CFU/mL | 100 | 未检出
2 | 总大肠菌群 | MPN/100mL | 不得检出 | 未检出
3 | pH值 | —— | 不小于6.5且不大于8.5 | 7.48
4 | 臭和味 | —— | 无异臭、异味 | 无
5 | 浑浊度 | NTU | 1 | 0.1L
6 | 色度 | 度 | 15 | 5L
7 | 游离余氯 | mg/L | ≥0.05 | 0.22
8 | 肉眼可见物 | —— | 无 | 无
9 | 铁 | μg/L | 0.3mg/L | 29.3
注:执行标准《生活饮用水卫生标准》（GB5749-2006）。

## 珠光御景山水城
从化区供水企业二次供水常规指标检测情况表（04月份）
检测数据由国检测试控股集团京诚检测有限公司提供
序号 | 项目 | 检测单位 | 生活饮用水水质标准限值 | 珠光御景山水城
1 | 菌落总数 | CFU/mL | 100 | 未检出
2 | 总大肠菌群 | MPN/100mL | 不得检出 | 未检出
3 | pH值 | —— | 不小于6.5且不大于8.5 | 7.53
4 | 臭和味 | —— | 无异臭、异味 | 无
5 | 浑浊度 | NTU | 1 | 0.1L
6 | 色度 | 度 | 15 | 5L
7 | 游离余氯 | mg/L | ≥0.05 | 0.16
8 | 肉眼可见物 | —— | 无 | 无
9 | 铁 | μg/L | 0.3mg/L | 39.4
注:执行标准《生活饮用水卫生标准》（GB5749-2006）。

## 逸泉映翠
从化区供水企业二次供水常规指标检测情况表（04月份）
检测数据由国检测试控股集团京诚检测有限公司提供
序号 | 项目 | 检测单位 | 生活饮用水水质标准限值 | 逸泉映翠
1 | 菌落总数 | CFU/mL | 100 | 45
2 | 总大肠菌群 | MPN/100mL | 不得检出 | 未检出
3 | pH值 | —— | 不小于6.5且不大于8.5 | 7.58
4 | 臭和味 | —— | 无异臭、异味 | 无
5 | 浑浊度 | NTU | 1 | 0.1L
6 | 色度 | 度 | 15 | 5L
7 | 游离余氯 | mg/L | ≥0.05 | 0.2
8 | 肉眼可见物 | —— | 无 | 无
9 | 铁 | μg/L | 0.3mg/L | 62.8
注:执行标准《生活饮用水卫生标准》（GB5749-2006）。