## 蜜糖苑
从化区供水企业二次供水常规指标检测情况表（05月份）
检测数据由国检测试控股集团京诚检测有限公司提供
序号 | 项目 | 检测单位 | 生活饮用水水质标准限值 | 蜜糖苑
1 | 菌落总数 | CFU/mL | 100 | 未检出
2 | 总大肠菌群 | MPN/100mL | 不得检出 | 未检出
3 | pH值 | —— | 不小于6.5且不大于8.5 | 7.57
4 | 臭和味 | —— | 无异臭、异味 | 无
5 | 浑浊度 | NTU | 1 | 0.1L
6 | 色度 | 度 | 15 | 5L
7 | 游离余氯 | mg/L | ≥0.05 | 0.16
8 | 肉眼可见物 | —— | 无 | 无
9 | 铁 | μg/L | 0.3mg/L | 14.4
注:执行标准《生活饮用水卫生标准》（GB5749-2006）。

## 大城小院
从化区供水企业二次供水常规指标检测情况表（05月份）
检测数据由国检测试控股集团京诚检测有限公司提供
序号 | 项目 | 检测单位 | 生活饮用水水质标准限值 | 大城小院
1 | 菌落总数 | CFU/mL | 100 | 未检出
2 | 总大肠菌群 | MPN/100mL | 不得检出 | 未检出
3 | pH值 | —— | 不小于6.5且不大于8.5 | 7.34
4 | 臭和味 | —— | 无异臭、异味 | 无
5 | 浑浊度 | NTU | 1 | 0.1L
6 | 色度 | 度 | 15 | 5L
7 | 游离余氯 | mg/L | ≥0.05 | 0.14
8 | 肉眼可见物 | —— | 无 | 无
9 | 铁 | μg/L | 0.3mg/L | 22.4
注:执行标准《生活饮用水卫生标准》（GB5749-2006）。

## 时代幸汇
从化区供水企业二次供水常规指标检测情况表（05月份）
检测数据由国检测试控股集团京诚检测有限公司提供
序号 | 项目 | 检测单位 | 生活饮用水水质标准限值 | 时代幸汇
1 | 菌落总数 | CFU/mL | 100 | 未检出
2 | 总大肠菌群 | MPN/100mL | 不得检出 | 未检出
3 | pH值 | —— | 不小于6.5且不大于8.5 | 7.58
4 | 臭和味 | —— | 无异臭、异味 | 无
5 | 浑浊度 | NTU | 1 | 0.1L
6 | 色度 | 度 | 15 | 5L
7 | 游离余氯 | mg/L | ≥0.05 | 0.08
8 | 肉眼可见物 | —— | 无 | 无
9 | 铁 | μg/L | 0.3mg/L | 34.5
注:执行标准《生活饮用水卫生标准》（GB5749-2006）。

## 上城湾畔
从化区供水企业二次供水常规指标检测情况表（05月份）
检测数据由国检测试控股集团京诚检测有限公司提供
序号 | 项目 | 检测单位 | 生活饮用水水质标准限值 | 上城湾畔
1 | 菌落总数 | CFU/mL | 100 | 未检出
2 | 总大肠菌群 | MPN/100mL | 不得检出 | 未检出
3 | pH值 | —— | 不小于6.5且不大于8.5 | 7.52
4 | 臭和味 | —— | 无异臭、异味 | 无
5 | 浑浊度 | NTU | 1 | 0.1L
6 | 色度 | 度 | 15 | 5L
7 | 游离余氯 | mg/L | ≥0.05 | 0.17
8 | 肉眼可见物 | —— | 无 | 无
9 | 铁 | μg/L | 0.3mg/L | 14.6
注:执行标准《生活饮用水卫生标准》（GB5749-2006）。

## 欣荣宏大厦
从化区供水企业二次供水常规指标检测情况表（05月份）
检测数据由国检测试控股集团京诚检测有限公司提供
序号 | 项目 | 检测单位 | 生活饮用水水质标准限值 | 欣荣宏大厦
1 | 菌落总数 | CFU/mL | 100 | 8
2 | 总大肠菌群 | MPN/100mL | 不得检出 | 未检出
3 | pH值 | —— | 不小于6.5且不大于8.5 | 7.51
4 | 臭和味 | —— | 无异臭、异味 | 无
5 | 浑浊度 | NTU | 1 | 0.1L
6 | 色度 | 度 | 15 | 5L
7 | 游离余氯 | mg/L | ≥0.05 | 0.18
8 | 肉眼可见物 | —— | 无 | 无
9 | 铁 | μg/L | 0.3mg/L | 26.7
注:执行标准《生活饮用水卫生标准》（GB5749-2006）。

## 居礼润园
从化区供水企业二次供水常规指标检测情况表（05月份）
检测数据由国检测试控股集团京诚检测有限公司提供
序号 | 项目 | 检测单位 | 生活饮用水水质标准限值 | 居礼润园
1 | 菌落总数 | CFU/mL | 100 | 未检出
2 | 总大肠菌群 | MPN/100mL | 不得检出 | 未检出
3 | pH值 | —— | 不小于6.5且不大于8.5 | 7.21
4 | 臭和味 | —— | 无异臭、异味 | 无
5 | 浑浊度 | NTU | 1 | 0.1L
6 | 色度 | 度 | 15 | 5L
7 | 游离余氯 | mg/L | ≥0.05 | 0.09
8 | 肉眼可见物 | —— | 无 | 无
9 | 铁 | μg/L | 0.3mg/L | 84.7
注:执行标准《生活饮用水卫生标准》（GB5749-2006）。

## 亿城泉说
从化区供水企业二次供水常规指标检测情况表（05月份）
检测数据由国检测试控股集团京诚检测有限公司提供
序号 | 项目 | 检测单位 | 生活饮用水水质标准限值 | 亿城泉说
1 | 菌落总数 | CFU/mL | 100 | 未检出
2 | 总大肠菌群 | MPN/100mL | 不得检出 | 未检出
3 | pH值 | —— | 不小于6.5且不大于8.5 | 7.27
4 | 臭和味 | —— | 无异臭、异味 | 无
5 | 浑浊度 | NTU | 1 | 0.1L
6 | 色度 | 度 | 15 | 5L
7 | 游离余氯 | mg/L | ≥0.05 | 0.09
8 | 肉眼可见物 | —— | 无 | 无
9 | 铁 | μg/L | 0.3mg/L | 90.7
注:执行标准《生活饮用水卫生标准》（GB5749-2006）。

## 钱隆天誉
从化区供水企业二次供水常规指标检测情况表（05月份）
检测数据由国检测试控股集团京诚检测有限公司提供
序号 | 项目 | 检测单位 | 生活饮用水水质标准限值 | 钱隆天誉
1 | 菌落总数 | CFU/mL | 100 | 未检出
2 | 总大肠菌群 | MPN/100mL | 不得检出 | 未检出
3 | pH值 | —— | 不小于6.5且不大于8.5 | 7.18
4 | 臭和味 | —— | 无异臭、异味 | 无
5 | 浑浊度 | NTU | 1 | 0.1L
6 | 色度 | 度 | 15 | 5L
7 | 游离余氯 | mg/L | ≥0.05 | 0.08
8 | 肉眼可见物 | —— | 无 | 无
9 | 铁 | μg/L | 0.3mg/L | 71.6
注:执行标准《生活饮用水卫生标准》（GB5749-2006）。

## 新光百德广场
从化区供水企业二次供水常规指标检测情况表（05月份）
检测数据由国检测试控股集团京诚检测有限公司提供
序号 | 项目 | 检测单位 | 生活饮用水水质标准限值 | 新光百德广场
1 | 菌落总数 | CFU/mL | 100 | 未检出
2 | 总大肠菌群 | MPN/100mL | 不得检出 | 未检出
3 | pH值 | —— | 不小于6.5且不大于8.5 | 7.15
4 | 臭和味 | —— | 无异臭、异味 | 无
5 | 浑浊度 | NTU | 1 | 0.1L
6 | 色度 | 度 | 15 | 5L
7 | 游离余氯 | mg/L | ≥0.05 | 0.08
8 | 肉眼可见物 | —— | 无 | 无
9 | 铁 | μg/L | 0.3mg/L | 43
注:执行标准《生活饮用水卫生标准》（GB5749-2006）。