## 德堡花苑
广州市从化区供水企业二次供水常规指标检测情况表（7月份）
检测数据由广州市水务科学研究所（挂广州市二次供水技术咨询服务中心牌子）提供
序号 | 指标 | 单位 | 限值 | 德堡花苑
1 | 总大肠菌群 | CFU/100mL | 不得检出 | 未检出
2 | 菌落总数 | CFU/mL | 100 | 60
3 | 色度（铂钴色度单位） | 度 | 15 | 5
4 | 浑浊度（散射浊度单位） | NTU | 1 | 0.3
5 | 臭和味 | 级 | 无异臭、异味 | 无异臭、异味
6 | 肉眼可见物 | 无量纲 | 无 | 无
7 | pH | 无量纲 | 不小于6.5且不大于8.5 | 7.0
8 | 铁 | mg/L | 0.3 | <0.0045
9 | 游离余氯 | mg/L | ≥0.05且≤4 | 0.42
注:1.执行标准是《生活饮用水卫生标准》（GB5749-2006）； 2.浑浊度是反映天然水及饮用水的物理性状的重要指标。单位采用NTU表示，是英文Nephelometric Turbidity Units的缩写，为散射式浊度单位； 3.细菌学指标通常采用CFU/mL或 CFU/100mL表示，为菌落总数单位。其中CFU是英文Colony-forming Units的缩写，代表菌落形成单位。 4.pH是溶液中氢离子活度的一种标度，也就是通常意义上溶液酸碱程度的衡量标准。通常pH值是一个介于0和14之间的数，当pH<7的时候，溶液呈酸性，当pH>7的时候，溶液呈碱性，当pH=7的时候，溶液呈中性。

## 逸泉山庄
广州市从化区供水企业二次供水常规指标检测情况表（7月份）
检测数据由广州市水务科学研究所（挂广州市二次供水技术咨询服务中心牌子）提供
序号 | 指标 | 单位 | 限值 | 逸泉山庄
1 | 总大肠菌群 | CFU/100mL | 不得检出 | 未检出
2 | 菌落总数 | CFU/mL | 100 | 未检出
3 | 色度（铂钴色度单位） | 度 | 15 | 5
4 | 浑浊度（散射浊度单位） | NTU | 1 | 0.4
5 | 臭和味 | 级 | 无异臭、异味 | 无异臭、异味
6 | 肉眼可见物 | 无量纲 | 无 | 无
7 | pH | 无量纲 | 不小于6.5且不大于8.5 | 7.0
8 | 铁 | mg/L | 0.3 | 0.0058
9 | 游离余氯 | mg/L | ≥0.05且≤4 | 0.31
注:1.执行标准是《生活饮用水卫生标准》（GB5749-2006）； 2.浑浊度是反映天然水及饮用水的物理性状的重要指标。单位采用NTU表示，是英文Nephelometric Turbidity Units的缩写，为散射式浊度单位； 3.细菌学指标通常采用CFU/mL或 CFU/100mL表示，为菌落总数单位。其中CFU是英文Colony-forming Units的缩写，代表菌落形成单位。 4.pH是溶液中氢离子活度的一种标度，也就是通常意义上溶液酸碱程度的衡量标准。通常pH值是一个介于0和14之间的数，当pH<7的时候，溶液呈酸性，当pH>7的时候，溶液呈碱性，当pH=7的时候，溶液呈中性。

## 荔山雅筑
广州市从化区供水企业二次供水常规指标检测情况表（7月份）
检测数据由广州市水务科学研究所（挂广州市二次供水技术咨询服务中心牌子）提供
序号 | 指标 | 单位 | 限值 | 荔山雅筑
1 | 总大肠菌群 | CFU/100mL | 不得检出 | 未检出
2 | 菌落总数 | CFU/mL | 100 | 未检出
3 | 色度（铂钴色度单位） | 度 | 15 | 5
4 | 浑浊度（散射浊度单位） | NTU | 1 | 0.4
5 | 臭和味 | 级 | 无异臭、异味 | 无异臭、异味
6 | 肉眼可见物 | 无量纲 | 无 | 无
7 | pH | 无量纲 | 不小于6.5且不大于8.5 | 7.0
8 | 铁 | mg/L | 0.3 | 0.0097
9 | 游离余氯 | mg/L | ≥0.05且≤4 | 0.14
注:1.执行标准是《生活饮用水卫生标准》（GB5749-2006）； 2.浑浊度是反映天然水及饮用水的物理性状的重要指标。单位采用NTU表示，是英文Nephelometric Turbidity Units的缩写，为散射式浊度单位； 3.细菌学指标通常采用CFU/mL或 CFU/100mL表示，为菌落总数单位。其中CFU是英文Colony-forming Units的缩写，代表菌落形成单位。 4.pH是溶液中氢离子活度的一种标度，也就是通常意义上溶液酸碱程度的衡量标准。通常pH值是一个介于0和14之间的数，当pH<7的时候，溶液呈酸性，当pH>7的时候，溶液呈碱性，当pH=7的时候，溶液呈中性。

## 半岛花园（小院流溪）
广州市从化区供水企业二次供水常规指标检测情况表（7月份）
检测数据由广州市水务科学研究所（挂广州市二次供水技术咨询服务中心牌子）提供
序号 | 指标 | 单位 | 限值 | 半岛花园（小院流溪）
1 | 总大肠菌群 | CFU/100mL | 不得检出 | 未检出
2 | 菌落总数 | CFU/mL | 100 | 6
3 | 色度（铂钴色度单位） | 度 | 15 | 5
4 | 浑浊度（散射浊度单位） | NTU | 1 | 0.3
5 | 臭和味 | 级 | 无异臭、异味 | 无异臭、异味
6 | 肉眼可见物 | 无量纲 | 无 | 无
7 | pH | 无量纲 | 不小于6.5且不大于8.5 | 7.0
8 | 铁 | mg/L | 0.3 | 0.0055
9 | 游离余氯 | mg/L | ≥0.05且≤4 | 0.20
注:1.执行标准是《生活饮用水卫生标准》（GB5749-2006）； 2.浑浊度是反映天然水及饮用水的物理性状的重要指标。单位采用NTU表示，是英文Nephelometric Turbidity Units的缩写，为散射式浊度单位； 3.细菌学指标通常采用CFU/mL或 CFU/100mL表示，为菌落总数单位。其中CFU是英文Colony-forming Units的缩写，代表菌落形成单位。 4.pH是溶液中氢离子活度的一种标度，也就是通常意义上溶液酸碱程度的衡量标准。通常pH值是一个介于0和14之间的数，当pH<7的时候，溶液呈酸性，当pH>7的时候，溶液呈碱性，当pH=7的时候，溶液呈中性。

## 岭南首府
广州市从化区供水企业二次供水常规指标检测情况表（7月份）
检测数据由广州市水务科学研究所（挂广州市二次供水技术咨询服务中心牌子）提供
序号 | 指标 | 单位 | 限值 | 岭南首府
1 | 总大肠菌群 | CFU/100mL | 不得检出 | 未检出
2 | 菌落总数 | CFU/mL | 100 | 2
3 | 色度（铂钴色度单位） | 度 | 15 | 5
4 | 浑浊度（散射浊度单位） | NTU | 1 | 0.3
5 | 臭和味 | 级 | 无异臭、异味 | 无异臭、异味
6 | 肉眼可见物 | 无量纲 | 无 | 无
7 | pH | 无量纲 | 不小于6.5且不大于8.5 | 7.0
8 | 铁 | mg/L | 0.3 | 0.0060
9 | 游离余氯 | mg/L | ≥0.05且≤4 | 0.49
注:1.执行标准是《生活饮用水卫生标准》（GB5749-2006）； 2.浑浊度是反映天然水及饮用水的物理性状的重要指标。单位采用NTU表示，是英文Nephelometric Turbidity Units的缩写，为散射式浊度单位； 3.细菌学指标通常采用CFU/mL或 CFU/100mL表示，为菌落总数单位。其中CFU是英文Colony-forming Units的缩写，代表菌落形成单位。 4.pH是溶液中氢离子活度的一种标度，也就是通常意义上溶液酸碱程度的衡量标准。通常pH值是一个介于0和14之间的数，当pH<7的时候，溶液呈酸性，当pH>7的时候，溶液呈碱性，当pH=7的时候，溶液呈中性。

## 德怡花苑
广州市从化区供水企业二次供水常规指标检测情况表（7月份）
检测数据由广州市水务科学研究所（挂广州市二次供水技术咨询服务中心牌子）提供
序号 | 指标 | 单位 | 限值 | 德怡花苑
1 | 总大肠菌群 | CFU/100mL | 不得检出 | 未检出
2 | 菌落总数 | CFU/mL | 100 | 未检出
3 | 色度（铂钴色度单位） | 度 | 15 | 5
4 | 浑浊度（散射浊度单位） | NTU | 1 | 0.4
5 | 臭和味 | 级 | 无异臭、异味 | 无异臭、异味
6 | 肉眼可见物 | 无量纲 | 无 | 无
7 | pH | 无量纲 | 不小于6.5且不大于8.5 | 7.0
8 | 铁 | mg/L | 0.3 | <0.0045
9 | 游离余氯 | mg/L | ≥0.05且≤4 | 0.75
注:1.执行标准是《生活饮用水卫生标准》（GB5749-2006）； 2.浑浊度是反映天然水及饮用水的物理性状的重要指标。单位采用NTU表示，是英文Nephelometric Turbidity Units的缩写，为散射式浊度单位； 3.细菌学指标通常采用CFU/mL或 CFU/100mL表示，为菌落总数单位。其中CFU是英文Colony-forming Units的缩写，代表菌落形成单位。 4.pH是溶液中氢离子活度的一种标度，也就是通常意义上溶液酸碱程度的衡量标准。通常pH值是一个介于0和14之间的数，当pH<7的时候，溶液呈酸性，当pH>7的时候，溶液呈碱性，当pH=7的时候，溶液呈中性。