## 云星钱隆公馆
广州市从化区供水企业二次供水常规指标检测情况表（8月）
检测数据由广州市水务科学研究所（挂广州市二次供水技术咨询服务中心牌子）提供
序号 | 指标 | 单位 | 限值 | 云星钱隆公馆
1 | 总大肠菌群 | CFU/100mL | 不得检出 | 未检出
2 | 菌落总数 | CFU/mL | 100 | 35
3 | 色度（铂钴色度单位） | 度 | 15 | 5
4 | 浑浊度（散射浊度单位） | NTU | 1 | 0.3
5 | 臭和味 | 级 | 无异臭、异味 | 无异臭、异味
6 | 肉眼可见物 | 无量纲 | 无 | 无
7 | pH | 无量纲 | 不小于6.5且不大于8.5 | 7.4
8 | 铁 | mg/L | 0.3 | 0.0076
9 | 游离余氯 | mg/L | ≥0.05且≤4 | 0.39
注:执行标准是《生活饮用水卫生标准》（GB5749-2006）；

## 蜜糖苑
广州市从化区供水企业二次供水常规指标检测情况表（8月）
检测数据由广州市水务科学研究所（挂广州市二次供水技术咨询服务中心牌子）提供
序号 | 指标 | 单位 | 限值 | 蜜糖苑
1 | 总大肠菌群 | CFU/100mL | 不得检出 | 未检出
2 | 菌落总数 | CFU/mL | 100 | 4
3 | 色度（铂钴色度单位） | 度 | 15 | 5
4 | 浑浊度（散射浊度单位） | NTU | 1 | 0.2
5 | 臭和味 | 级 | 无异臭、异味 | 无异臭、异味
6 | 肉眼可见物 | 无量纲 | 无 | 无
7 | pH | 无量纲 | 不小于6.5且不大于8.5 | 7.4
8 | 铁 | mg/L | 0.3 | <0.0045
9 | 游离余氯 | mg/L | ≥0.05且≤4 | 0.44
注:执行标准是《生活饮用水卫生标准》（GB5749-2006）；

## 小城大院
广州市从化区供水企业二次供水常规指标检测情况表（8月）
检测数据由广州市水务科学研究所（挂广州市二次供水技术咨询服务中心牌子）提供
序号 | 指标 | 单位 | 限值 | 小城大院
1 | 总大肠菌群 | CFU/100mL | 不得检出 | 未检出
2 | 菌落总数 | CFU/mL | 100 | 未检出
3 | 色度（铂钴色度单位） | 度 | 15 | 5
4 | 浑浊度（散射浊度单位） | NTU | 1 | 0.6
5 | 臭和味 | 级 | 无异臭、异味 | 无异臭、异味
6 | 肉眼可见物 | 无量纲 | 无 | 无
7 | pH | 无量纲 | 不小于6.5且不大于8.5 | 7.0
8 | 铁 | mg/L | 0.3 | 0.0200
9 | 游离余氯 | mg/L | ≥0.05且≤4 | 0.22
注:执行标准是《生活饮用水卫生标准》（GB5749-2006）；

## 旺利花苑
广州市从化区供水企业二次供水常规指标检测情况表（8月）
检测数据由广州市水务科学研究所（挂广州市二次供水技术咨询服务中心牌子）提供
序号 | 指标 | 单位 | 限值 | 旺利花苑
1 | 总大肠菌群 | CFU/100mL | 不得检出 | 未检出
2 | 菌落总数 | CFU/mL | 100 | 20
3 | 色度（铂钴色度单位） | 度 | 15 | 5
4 | 浑浊度（散射浊度单位） | NTU | 1 | 0.3
5 | 臭和味 | 级 | 无异臭、异味 | 无异臭、异味
6 | 肉眼可见物 | 无量纲 | 无 | 无
7 | pH | 无量纲 | 不小于6.5且不大于8.5 | 7.0
8 | 铁 | mg/L | 0.3 | <0.0045
9 | 游离余氯 | mg/L | ≥0.05且≤4 | 0.48
注:执行标准是《生活饮用水卫生标准》（GB5749-2006）；

## 宏润.阳光花园
广州市从化区供水企业二次供水常规指标检测情况表（8月）
检测数据由广州市水务科学研究所（挂广州市二次供水技术咨询服务中心牌子）提供
序号 | 指标 | 单位 | 限值 | 宏润.阳光花园
1 | 总大肠菌群 | CFU/100mL | 不得检出 | 未检出
2 | 菌落总数 | CFU/mL | 100 | 28
3 | 色度（铂钴色度单位） | 度 | 15 | 5
4 | 浑浊度（散射浊度单位） | NTU | 1 | 0.3
5 | 臭和味 | 级 | 无异臭、异味 | 无异臭、异味
6 | 肉眼可见物 | 无量纲 | 无 | 无
7 | pH | 无量纲 | 不小于6.5且不大于8.5 | 7.0
8 | 铁 | mg/L | 0.3 | 0.0110
9 | 游离余氯 | mg/L | ≥0.05且≤4 | 0.68
注:执行标准是《生活饮用水卫生标准》（GB5749-2006）；

## 智富华轩
广州市从化区供水企业二次供水常规指标检测情况表（8月）
检测数据由广州市水务科学研究所（挂广州市二次供水技术咨询服务中心牌子）提供
序号 | 指标 | 单位 | 限值 | 智富华轩
1 | 总大肠菌群 | CFU/100mL | 不得检出 | 未检出
2 | 菌落总数 | CFU/mL | 100 | 1
3 | 色度（铂钴色度单位） | 度 | 15 | 5
4 | 浑浊度（散射浊度单位） | NTU | 1 | 0.2
5 | 臭和味 | 级 | 无异臭、异味 | 无异臭、异味
6 | 肉眼可见物 | 无量纲 | 无 | 无
7 | pH | 无量纲 | 不小于6.5且不大于8.5 | 7.0
8 | 铁 | mg/L | 0.3 | <0.0045
9 | 游离余氯 | mg/L | ≥0.05且≤4 | 0.77
注:执行标准是《生活饮用水卫生标准》（GB5749-2006）；