## 广州从化城乡自来水有限公司
广州市从化区供水企业管网水常规指标检测情况表（8月）
检测数据由广州市水务科学研究所（挂广州市二次供水技术咨询服务中心牌子）提供
序号 | 指标 | 单位 | 限值 | 广州从化城乡自来水有限公司
1 | 浑浊度（散射浊度单位） | NTU | 1 | 0.4
2 | 臭和味 | 级 | 无异臭、异味 | 无异臭、异味
3 | 总大肠菌群 | CFU/100mL | 不得检出 | 未检出
4 | 菌落总数 | CFU/mL | 100 | 未检出
5 | 色度 | 度 | 15 | 5
6 | pH | 无量纲 | 不小于6.5且不大于8.5 | 7.3
7 | 氯化物 | mg/L | 250 | 5.76
8 | 耗氧量 | mg/L | 3 | 0.54
9 | 游离余氯 | mg/L | ≥0.05且≤4 | 0.40
注:1.执行标准是《生活饮用水卫生标准》（GB5749-2006）； 2.浑浊度是反映天然水及饮用水的物理性状的重要指标。单位采用NTU表示，是英文Nephelometric Turbidity Units的缩写，为散射式浊度单位； 3.细菌学指标通常采用CFU/mL或 CFU/100mL表示，为菌落总数单位。其中CFU是英文Colony-forming Units的缩写，代表菌落形成单位。 4.pH是溶液中氢离子活度的一种标度，也就是通常意义上溶液酸碱程度的衡量标准。通常pH值是一个介于0和14之间的数，当pH<7的时候，溶液呈酸性，当pH>7的时候，溶液呈碱性，当pH=7的时候，溶液呈中性。

## 从化经济开发区自来水有限公司开发区水厂
广州市从化区供水企业管网水常规指标检测情况表（8月）
检测数据由广州市水务科学研究所（挂广州市二次供水技术咨询服务中心牌子）提供
序号 | 指标 | 单位 | 限值 | 从化经济开发区自来水有限公司开发区水厂
1 | 浑浊度（散射浊度单位） | NTU | 1 | 0.3
2 | 臭和味 | 级 | 无异臭、异味 | 无异臭、异味
3 | 总大肠菌群 | CFU/100mL | 不得检出 | 未检出
4 | 菌落总数 | CFU/mL | 100 | 8
5 | 色度 | 度 | 15 | 5
6 | pH | 无量纲 | 不小于6.5且不大于8.5 | 7.0
7 | 氯化物 | mg/L | 250 | 6.03
8 | 耗氧量 | mg/L | 3 | 0.66
9 | 游离余氯 | mg/L | ≥0.05且≤4 | 0.28
注:1.执行标准是《生活饮用水卫生标准》（GB5749-2006）； 2.浑浊度是反映天然水及饮用水的物理性状的重要指标。单位采用NTU表示，是英文Nephelometric Turbidity Units的缩写，为散射式浊度单位； 3.细菌学指标通常采用CFU/mL或 CFU/100mL表示，为菌落总数单位。其中CFU是英文Colony-forming Units的缩写，代表菌落形成单位。 4.pH是溶液中氢离子活度的一种标度，也就是通常意义上溶液酸碱程度的衡量标准。通常pH值是一个介于0和14之间的数，当pH<7的时候，溶液呈酸性，当pH>7的时候，溶液呈碱性，当pH=7的时候，溶液呈中性。

## 广州市洪记自来水有限公司
广州市从化区供水企业管网水常规指标检测情况表（8月）
检测数据由广州市水务科学研究所（挂广州市二次供水技术咨询服务中心牌子）提供
序号 | 指标 | 单位 | 限值 | 广州市洪记自来水有限公司
1 | 浑浊度（散射浊度单位） | NTU | 1 | 0.9
2 | 臭和味 | 级 | 无异臭、异味 | 无异臭、异味
3 | 总大肠菌群 | CFU/100mL | 不得检出 | 未检出
4 | 菌落总数 | CFU/mL | 100 | 14
5 | 色度 | 度 | 15 | 5
6 | pH | 无量纲 | 不小于6.5且不大于8.5 | 7.0
7 | 氯化物 | mg/L | 250 | 4.16
8 | 耗氧量 | mg/L | 3 | 1.45
9 | 游离余氯 | mg/L | ≥0.05且≤4 | 0.14
注:1.执行标准是《生活饮用水卫生标准》（GB5749-2006）； 2.浑浊度是反映天然水及饮用水的物理性状的重要指标。单位采用NTU表示，是英文Nephelometric Turbidity Units的缩写，为散射式浊度单位； 3.细菌学指标通常采用CFU/mL或 CFU/100mL表示，为菌落总数单位。其中CFU是英文Colony-forming Units的缩写，代表菌落形成单位。 4.pH是溶液中氢离子活度的一种标度，也就是通常意义上溶液酸碱程度的衡量标准。通常pH值是一个介于0和14之间的数，当pH<7的时候，溶液呈酸性，当pH>7的时候，溶液呈碱性，当pH=7的时候，溶液呈中性。

## 广州市骏业供水有限公司
广州市从化区供水企业管网水常规指标检测情况表（8月）
检测数据由广州市水务科学研究所（挂广州市二次供水技术咨询服务中心牌子）提供
序号 | 指标 | 单位 | 限值 | 广州市骏业供水有限公司
1 | 浑浊度（散射浊度单位） | NTU | 1 | 0.3
2 | 臭和味 | 级 | 无异臭、异味 | 无异臭、异味
3 | 总大肠菌群 | CFU/100mL | 不得检出 | 未检出
4 | 菌落总数 | CFU/mL | 100 | 未检出
5 | 色度 | 度 | 15 | 5
6 | pH | 无量纲 | 不小于6.5且不大于8.5 | 7.0
7 | 氯化物 | mg/L | 250 | 1.71
8 | 耗氧量 | mg/L | 3 | 0.65
9 | 游离余氯 | mg/L | ≥0.05且≤4 | 0.20
注:1.执行标准是《生活饮用水卫生标准》（GB5749-2006）； 2.浑浊度是反映天然水及饮用水的物理性状的重要指标。单位采用NTU表示，是英文Nephelometric Turbidity Units的缩写，为散射式浊度单位； 3.细菌学指标通常采用CFU/mL或 CFU/100mL表示，为菌落总数单位。其中CFU是英文Colony-forming Units的缩写，代表菌落形成单位。 4.pH是溶液中氢离子活度的一种标度，也就是通常意义上溶液酸碱程度的衡量标准。通常pH值是一个介于0和14之间的数，当pH<7的时候，溶液呈酸性，当pH>7的时候，溶液呈碱性，当pH=7的时候，溶液呈中性。

## 广州市淼泉自来水有限公司
广州市从化区供水企业管网水常规指标检测情况表（8月）
检测数据由广州市水务科学研究所（挂广州市二次供水技术咨询服务中心牌子）提供
序号 | 指标 | 单位 | 限值 | 广州市淼泉自来水有限公司
1 | 浑浊度（散射浊度单位） | NTU | 1 | 0.6
2 | 臭和味 | 级 | 无异臭、异味 | 无异臭、异味
3 | 总大肠菌群 | CFU/100mL | 不得检出 | 未检出
4 | 菌落总数 | CFU/mL | 100 | 1
5 | 色度 | 度 | 15 | 5
6 | pH | 无量纲 | 不小于6.5且不大于8.5 | 7.4
7 | 氯化物 | mg/L | 250 | 1.91
8 | 耗氧量 | mg/L | 3 | 0.93
9 | 游离余氯 | mg/L | ≥0.05且≤4 | 0.30
注:1.执行标准是《生活饮用水卫生标准》（GB5749-2006）； 2.浑浊度是反映天然水及饮用水的物理性状的重要指标。单位采用NTU表示，是英文Nephelometric Turbidity Units的缩写，为散射式浊度单位； 3.细菌学指标通常采用CFU/mL或 CFU/100mL表示，为菌落总数单位。其中CFU是英文Colony-forming Units的缩写，代表菌落形成单位。 4.pH是溶液中氢离子活度的一种标度，也就是通常意义上溶液酸碱程度的衡量标准。通常pH值是一个介于0和14之间的数，当pH<7的时候，溶液呈酸性，当pH>7的时候，溶液呈碱性，当pH=7的时候，溶液呈中性。

## 广州新泉自来水公司良口水厂
广州市从化区供水企业管网水常规指标检测情况表（8月）
检测数据由广州市水务科学研究所（挂广州市二次供水技术咨询服务中心牌子）提供
序号 | 指标 | 单位 | 限值 | 广州新泉自来水公司良口水厂
1 | 浑浊度（散射浊度单位） | NTU | 1 | 0.5
2 | 臭和味 | 级 | 无异臭、异味 | 无异臭、异味
3 | 总大肠菌群 | CFU/100mL | 不得检出 | 未检出
4 | 菌落总数 | CFU/mL | 100 | 40
5 | 色度 | 度 | 15 | 5
6 | pH | 无量纲 | 不小于6.5且不大于8.5 | 7.4
7 | 氯化物 | mg/L | 250 | 5.94
8 | 耗氧量 | mg/L | 3 | 0.77
9 | 游离余氯 | mg/L | ≥0.05且≤4 | 0.66
注:1.执行标准是《生活饮用水卫生标准》（GB5749-2006）； 2.浑浊度是反映天然水及饮用水的物理性状的重要指标。单位采用NTU表示，是英文Nephelometric Turbidity Units的缩写，为散射式浊度单位； 3.细菌学指标通常采用CFU/mL或 CFU/100mL表示，为菌落总数单位。其中CFU是英文Colony-forming Units的缩写，代表菌落形成单位。 4.pH是溶液中氢离子活度的一种标度，也就是通常意义上溶液酸碱程度的衡量标准。通常pH值是一个介于0和14之间的数，当pH<7的时候，溶液呈酸性，当pH>7的时候，溶液呈碱性，当pH=7的时候，溶液呈中性。

## 广州市民康供水有限公司
广州市从化区供水企业管网水常规指标检测情况表（8月）
检测数据由广州市水务科学研究所（挂广州市二次供水技术咨询服务中心牌子）提供
序号 | 指标 | 单位 | 限值 | 广州市民康供水有限公司
1 | 浑浊度（散射浊度单位） | NTU | 1 | 0.5
2 | 臭和味 | 级 | 无异臭、异味 | 无异臭、异味
3 | 总大肠菌群 | CFU/100mL | 不得检出 | 未检出
4 | 菌落总数 | CFU/mL | 100 | 1
5 | 色度 | 度 | 15 | 5
6 | pH | 无量纲 | 不小于6.5且不大于8.5 | 7.0
7 | 氯化物 | mg/L | 250 | 5.47
8 | 耗氧量 | mg/L | 3 | 0.61
9 | 二氧化氯 | mg/L | ≥0.02且≤0.8 | 0.08
注:1.执行标准是《生活饮用水卫生标准》（GB5749-2006）； 2.浑浊度是反映天然水及饮用水的物理性状的重要指标。单位采用NTU表示，是英文Nephelometric Turbidity Units的缩写，为散射式浊度单位； 3.细菌学指标通常采用CFU/mL或 CFU/100mL表示，为菌落总数单位。其中CFU是英文Colony-forming Units的缩写，代表菌落形成单位。 4.pH是溶液中氢离子活度的一种标度，也就是通常意义上溶液酸碱程度的衡量标准。通常pH值是一个介于0和14之间的数，当pH<7的时候，溶液呈酸性，当pH>7的时候，溶液呈碱性，当pH=7的时候，溶液呈中性。

## 从化市鳌头自来水有限公司
广州市从化区供水企业管网水常规指标检测情况表（8月）
检测数据由广州市水务科学研究所（挂广州市二次供水技术咨询服务中心牌子）提供
序号 | 指标 | 单位 | 限值 | 从化市鳌头自来水有限公司
1 | 浑浊度（散射浊度单位） | NTU | 1 | 0.6
2 | 臭和味 | 级 | 无异臭、异味 | 无异臭、异味
3 | 总大肠菌群 | CFU/100mL | 不得检出 | 未检出
4 | 菌落总数 | CFU/mL | 100 | 未检出
5 | 色度 | 度 | 15 | 5
6 | pH | 无量纲 | 不小于6.5且不大于8.5 | 7.0
7 | 氯化物 | mg/L | 250 | 7.48
8 | 耗氧量 | mg/L | 3 | 0.57
9 | 游离余氯 | mg/L | ≥0.05且≤4 | 0.41
注:1.执行标准是《生活饮用水卫生标准》（GB5749-2006）； 2.浑浊度是反映天然水及饮用水的物理性状的重要指标。单位采用NTU表示，是英文Nephelometric Turbidity Units的缩写，为散射式浊度单位； 3.细菌学指标通常采用CFU/mL或 CFU/100mL表示，为菌落总数单位。其中CFU是英文Colony-forming Units的缩写，代表菌落形成单位。 4.pH是溶液中氢离子活度的一种标度，也就是通常意义上溶液酸碱程度的衡量标准。通常pH值是一个介于0和14之间的数，当pH<7的时候，溶液呈酸性，当pH>7的时候，溶液呈碱性，当pH=7的时候，溶液呈中性。