## 检测结果
检 测 结 果
2022年9月份二次供水水质监测
编制： 审核： 批准：
日期： 日期： 日期：
区域 | 编号 | 取样地址 | 取样日期 | 检验 结果 | 供水类型 | 报告编号 | 检验项目
[7 empty] | 浑浊度 | 游离氯 | pH值 | 色度 | 臭和味 | 肉眼可见物 | 铁 | 菌落总数 | 总大肠菌群
标准限值 | [6 empty] | 1NTU | 0.05～4mg/L | 6.5～8.5 | 15度 | 0 | 无 | 0.3mg/L | 100CFU/mL | 不得检出
从化区 | 1 | 侨宏花园29栋503 | 2022-09-09 | 合格 | 二次供水 | BL01-GA-CH2200026 | 0.8 | 0.05 | 6.8 | 5 | 0 | 无 | 0.0521 | 未检出 | 未检出
| 2 | 保利半山花园管理处 | 2022-09-09 | 合格 | 二次供水 | BL01-GA-CH2200027 | 0.8 | 0.05 | 7 | 5 | 0 | 无 | 0.0158 | 未检出 | 未检出