## 检测结果
检 测 结 果
2023年8月份二次供水水质监测
编制： 审核： 批准：
日期： 日期： 日期：
区域 | 编号 | 取样地址 | 取样日期 | 检验 结果 | 供水类型 | 报告编号 | 检验项目 | [8 empty] | 数量(个) | 不合格数(个)
[7 empty] | 浑浊度 | 游离氯 | pH值 | 色度 | 臭和味 | 肉眼可见物 | 铁 | 菌落总数 | 总大肠菌群
标准限值 | [6 empty] | 1NTU | 0.05～2mg/L | 6.5～8.5 | 15度 | 0 | 无 | 0.3mg/L | 100CFU/mL | 不应检出
从化区 | 1 | 温泉居委御泉湾 | 2023-08-14 | 合格 | 二次供水 | BGA-CH2300022 | 0.8 | 0.05 | 6.8 | 5 | 无异臭、异味 | 无 | 0.0262 | 2 | 未检出 | 5 | 1
| 2 | 太平社区居委会大城云山 | 2023-08-15 | 合格 | 二次供水 | BGA-CH2300023 | 0.4 | 0.18 | 7.0 | 5 | 无异臭、异味 | 无 | 0.0384 | 未检出 | 未检出
| 3 | 太平社区居委会叠翠轩 | 2023-08-15 | 不合格 | 二次供水 | BGA-CH2300024 | 0.8 | 0.10 | 7.0 | 5 | 无异臭、异味 | 无 | 0.322 | 未检出 | 未检出
| 4 | 太平社区居委会钱隆天誉花园 | 2023-08-15 | 合格 | 二次供水 | BGA-CH2300025 | 0.4 | 0.62 | 7.0 | 5 | 无异臭、异味 | 无 | 0.0074 | 未检出 | 未检出
| 5 | 鳌头居委翡翠花园 | 2023-08-17 | 合格 | 二次供水 | BGA-CH2300026 | 0.8 | 0.06 | 7.4 | 5 | 无异臭、异味 | 无 | 0.0649 | 3 | 未检出