## 检测结果
检 测 结 果
2023年9月份二次供水水质监测
编制： 审核： 批准：
日期： 日期： 日期：
区域 | 编号 | 取样地址 | 取样日期 | 检验 结果 | 供水类型 | 报告编号 | 检验项目 | [8 empty] | 数量(个) | 不合格数(个)
[7 empty] | 浑浊度 | 游离氯 | pH值 | 色度 | 臭和味 | 肉眼可见物 | 铁 | 菌落总数 | 总大肠菌群
标准限值 | [6 empty] | 1NTU | 0.05～2mg/L | 6.5～8.5 | 15度 | 0 | 无 | 0.3mg/L | 100CFU/mL | 不应检出
从化区 | 1 | 温泉居委方圆泉溪月岛 | 2023-09-18 | 合格 | 二次供水 | BGA-CH2300027 | 0.8 | 0.10 | 7.0 | 5 | 无异臭、异味 | 无 | <0.0045 | 未检出 | 未检出 | 5 | 0
| 2 | 神岗社区居委会上苑 | 2023-09-21 | 合格 | 二次供水 | BGA-CH2300028 | 0.5 | 0.52 | 7.2 | 5 | 无异臭、异味 | 无 | 0.0066 | 未检出 | 未检出
| 3 | 巴厘天地二期11栋1梯11楼水井房 | 2023-09-21 | 合格 | 二次供水 | BGA-CH2300029 | 0.5 | 0.49 | 7.4 | 5 | 无异臭、异味 | 无 | 0.0069 | 未检出 | 未检出
| 4 | 巴厘天地三期11栋1梯9楼水井房 | 2023-09-21 | 合格 | 二次供水 | BGA-CH2300030 | 0.5 | 0.45 | 7.4 | 5 | 无异臭、异味 | 无 | 0.0086 | 未检出 | 未检出
| 5 | 温泉居委方圆明月山溪 | 2023-09-25 | 合格 | 二次供水 | BGA-CH2300031 | 0.9 | 0.06 | 6.8 | 5 | 无异臭、异味 | 无 | 0.0378 | 2 | 未检出