## 检测结果
检 测 结 果
2023年11月份二次供水水质监测
编制： 审核： 批准：
日期： 日期： 日期：
区域 | 编号 | 取样地址 | 取样日期 | 检验 结果 | 供水类型 | 报告编号 | 检验项目 | [8 empty] | 数量(个) | 不合格数(个)
[7 empty] | 浑浊度 | 游离氯 | pH值 | 色度 | 臭和味 | 肉眼可见物 | 铁 | 菌落总数 | 总大肠菌群
标准限值 | [6 empty] | 1NTU | 0.05～2mg/L | 6.5～8.5 | 15度 | 0 | 无 | 0.3mg/L | 100CFU/mL | 不应检出
从化区 | 1 | 碧桂园御湖城B1栋7楼水井房 | 2023-11-01 | 合格 | 二次供水 | BGA-CH2300038 | 0.5 | 0.60 | 7.3 | 5 | 无异臭、异味 | 无 | <0.0045 | 未检出 | 未检出 | 7 | 0
| 2 | 珠光山水诚品A4栋402 | 2023-11-01 | 合格 | 二次供水 | BGA-CH2300039 | 0.4 | 0.43 | 7.2 | 5 | 无异臭、异味 | 无 | <0.0045 | 未检出 | 未检出
| 3 | 珠光山水诚品A6栋1103 | 2023-11-01 | 合格 | 二次供水 | BGA-CH2300040 | 0.4 | 0.59 | 7.4 | 5 | 无异臭、异味 | 无 | 0.0394 | 未检出 | 未检出
| 4 | 珠光山水御苑4栋一单元304 | 2023-11-01 | 合格 | 二次供水 | BGA-CH2300041 | 0.3 | 0.55 | 7.2 | 5 | 无异臭、异味 | 无 | <0.0045 | 未检出 | 未检出
| 5 | 珠光山水御苑5栋一单元1401 | 2023-11-01 | 合格 | 二次供水 | BGA-CH2300042 | 0.3 | 0.38 | 7.4 | 5 | 无异臭、异味 | 无 | <0.0045 | 未检出 | 未检出
| 6 | 紫泉翠荔嘉园40栋16楼1607房 | 2023-11-20 | 合格 | 二次供水 | BGA-CH2300043 | 0.3 | 0.58 | 7.0 | 5 | 无异臭、异味 | 无 | <0.0045 | 未检出 | 未检出
| 7 | 紫泉流溪湾瑞峰二街17楼1710房 | 2023-11-20 | 合格 | 二次供水 | BGA-CH2300044 | 0.5 | 0.54 | 7.0 | 5 | 无异臭、异味 | 无 | 0.0086 | 未检出 | 未检出