## 管网水水质情况
广州市从化区供水企业管网水水质情况
(2024年1月)
检测数据由广州市水务科学研究院有限公司提供
指标 | 浑浊度 (散射浑浊度单位) | 菌落总数 | 总大肠菌群 | 游离氯/ 二氧化氯 | pH | 氯化物 | 色度 | 臭和味 | 高锰酸盐指数（以O2计） | 1月水质综合合格率
| NTU | CFU/mL | CFU/100mL | mg/L | 无量纲 | mg/L | 度 | 级 | mg/L | 100%
限值 | 1 小型集中式供水和分散式供水因水源与净水技术受限时为3 | 100 | 不应检出 | ≥0.05且≤2 | 不小于6.5且 不大于8.5 | 250 | 15 | 无异臭、异味 | 3
广州从化自来水有限公司(从化第二幼儿园) | 0.5 | 未检出 | 未检出 | 0.30 | 7.6 | 5.38 | 5 | 无异臭、异味 | 0.48
广州从化自来水有限公司(大尖山加压泵站) | 0.3 | 未检出 | 未检出 | 0.36 | 7.7 | 5.03 | 5 | 无异臭、异味 | 0.48
广州从化自来水有限公司(万宝加压泵站) | 0.2 | 未检出 | 未检出 | 0.57 | 7.2 | 4.59 | 5 | 无异臭、异味 | 0.77
广州从化自来水有限公司(明珠加压泵站) | 0.3 | 未检出 | 未检出 | 0.49 | 7.2 | 4.79 | 5 | 无异臭、异味 | 0.69
广州从化自来水有限公司（龙星泵站） | 0.4 | 未检出 | 未检出 | 0.60 | 7.2 | 4.53 | 5 | 无异臭、异味 | 0.73
从化经济开发区自来水有限公司开发区水厂（自来水公司） | 0.5 | 未检出 | 未检出 | 0.41 | 7.4 | 11.6 | 5 | 无异臭、异味 | 0.65
广州市洪记自来水有限公司 | 0.4 | 未检出 | 未检出 | 0.48 | 7.3 | 3.99 | 5 | 无异臭、异味 | 0.42
广州市骏业供水有限公司 | 0.2 | 未检出 | 未检出 | 0.32 | 7.0 | 1.69 | 5 | 无异臭、异味 | 0.32
广州市淼泉自来水有限公司 | 0.4 | 未检出 | 未检出 | 0.53 | 7.4 | 2.98 | 5 | 无异臭、异味 | 0.52
广州新泉自来水公司良口水厂 | 0.3 | 未检出 | 未检出 | 0.42 | 7.4 | 4.39 | 5 | 无异臭、异味 | 0.42
广州市民康供水有限公司 | 0.3 | 未检出 | 未检出 | 0.53 | 7.5 | 4.67 | 5 | 无异臭、异味 | 0.81
从化市鳌头自来水有限公司 | 0.4 | 未检出 | 未检出 | 0.17 | 7.4 | 4.72 | 5 | 无异臭、异味 | 0.40
从化市龙潭自来水厂 | 0.3 | 未检出 | 未检出 | 0.62 | 7.4 | 4.66 | 5 | 无异臭、异味 | 0.73
广州市源达自来水管理服务有限公司 | 0.5 | 未检出 | 未检出 | 0.45 | 7.4 | 4.60 | 5 | 无异臭、异味 | 0.73
广州市浩泉自来水有限公司 | 0.2 | 未检出 | 未检出 | 0.28 | 7.5 | 5.25 | 5 | 无异臭、异味 | 0.48
注:1.执行标准是《生活饮用水卫生标准》（GB5749-2022）； 2.浑浊度是反映天然水及饮用水的物理性状的重要指标。单位采用NTU表示，是英文Nephelometric Turbidity Units的缩写，为散射式浊度单位； 3.细菌学指标通常采用CFU/mL或 CFU/100mL表示，为菌落总数单位。其中CFU是英文Colony-forming Units的缩写，代表菌落形成单位。 4.pH是溶液中氢离子活度的一种标度，也就是通常意义上溶液酸碱程度的衡量标准。通常pH是一个介于0和14之间的数,当pH<7的时候,溶液呈酸性,当pH>7的时候,溶液呈碱性,当pH=7的时候,溶液呈中性。